## PLANILHA DE ORÇAMENTO
ANEXO A4 - PLANILHA ORÇAMENTÁRIA
PROCESSO: |  | 23231.000125.2019-30
OBJETO: |  | Execução dos Serviços de Conclusão do Muro e Gradil do Terreno, Construção de Guarita, Base para Container EAD e Fechamento Lateral da Area de Convivência do Campus Avançado do Bonfim.
LOCAL: |  | Av. Tuxaua Farias, S/N - B. 13 de Maio - BONFIM/RR
REFERÊNCIA: |  | SINAPI DESONERADO, RORAIMA DATA BASE:06/2019
ENCARGOS: |  | 85,63% (hora) / 47,44% (mês) | BDI Geral: | 29.07% | 1.2907 |  | BDI Diferenc.: | - | -
ITEM | CÓDIGO | DESCRIÇÃO DOS SERVIÇOS |  | UND | QTD | P.UNIT. | P. UNIT. COM BDI | PREÇO TOTAL SEM BDI | PREÇO TOTAL COM BDI
I |  | DESPESAS INDIRETAS | [5 empty] | 40070.6 | 51719 | 13.92% | 51719 | TRUE
1.1 | IFRR.01 | Administração local |  | % | 100 | 353.446 | 456.19 | 35344.6 | 45619 | 12.28% | 45619 | TRUE
1.2 | IFRR.02 | Mobilização e desmobilização de materiais e equipamentos Boa Vista x Bonfim 125 Km |  | % | 100 | 47.26 | 61 | 4726 | 6100 | 1.642%
II |  | SERVIÇOS PRELIMINARES | [5 empty] | 1932.61 | 2494.4 | 0.6715% | 2494.4 | TRUE
2.1 | 74209/001 | Placa da obra em chapa de aço galvanizado (padrão governo federal) |  | m² | 6.4 | 301.97 | 389.75 | 1932.61 | 2494.4 | 0.6715% | 2494.4 | TRUE
III |  | REMANESCENTES DO MURO E GRADIL | [5 empty] | 172497.85 | 222632.96 | 59.93% | 222632.96 | TRUE
3.1 |  | LIMPEZA DO TERRENO E MOVIMENTO DE TERRA | [5 empty] | 4602.18 | 5938.6 | 1.599% | 5938.6 | TRUE
3.1.1 | 73859/002 | Capina e limpeza manual de terreno |  | m² | 1072.7 | 1.07 | 1.38 | 1147.79 | 1480.33 | 0.3985% | 1480.33 | TRUE
3.1.2 | 93358 | Escavação manual de valas profundidade 50cm para fundação em alicerce concreto ciclópico |  | m³ | 44.38 | 53.32 | 68.82 | 2366.34 | 3054.23 | 0.8222% | 3054.23 | TRUE
3.1.3 | 94097 | Preparo de fundo de vala com largura menor que 1,5 m, em local com nível baixo de interferência. Af_06/2016 |  | m³ | 79.875 | 4.28 | 5.52 | 341.87 | 440.91 | 0.1187% | 440.91 | TRUE
3.1.4 | 96995 | Reaterro manual apiloado com soquete. af_10/2017 |  | m³ | 23.08 | 32.33 | 41.73 | 746.18 | 963.13 | 0.2593% | 963.13 | TRUE
3.2 |  | INFRAESTRUTURA | [5 empty] | 26550.71 | 34270.18 | 9.225% | 34270.18 | TRUE
3.2.1 | 73361 | Alicerce em concreto ciclópico FCK 10MPa com 30% pedra de mão, incluindo lançamento |  | m³ | 21.3 | 356.42 | 460.03 | 7591.75 | 9798.64 | 2.638% | 9798.64 | TRUE
3.2.2 | 88039 | Transporte horizontal, massa/granel, jerica 90l, 100m. af_06/2014 |  | m³ | 21.3 | 56.19 | 72.52 | 1196.85 | 1544.68 | 0.4158% | 1544.68 | TRUE
3.2.3 | 92777 | Aço CA-50 8mm p/ viga baldrame - corte, dobra e colocação |  | Kg | 438.07 | 11.03 | 14.24 | 4831.91 | 6238.12 | 1.679% | 6238.12 | TRUE
3.2.4 | 92775 | Aço CA-60 5mm p/ viga baldrame - corte, dobra e colocação |  | Kg | 109.34 | 12.6 | 16.26 | 1377.68 | 1777.87 | 0.4786% | 1777.87 | TRUE
3.2.5 | 96536 | Fabricação, montagem e desmontagem de fôrma para viga baldrame, em madeira serrada, e=25 mm, 4 utilizações. af_06/2017 |  | m² | 106.5 | 40.91 | 52.8 | 4356.92 | 5623.2 | 1.514% | 5623.2 | TRUE
3.2.6 | 94963 | Concreto fck = 15mpa, traço 1:3,4:3,5 (cimento/ areia média/ brita 1)- preparo mecânico com betoneira 400 l. af_07/2016 |  | m³ | 7.9875 | 327.78 | 423.07 | 2618.14 | 3379.27 | 0.9096% | 3379.27 | TRUE
3.2.7 | 92873 | Lançamento, adensamento e acabamento de concreto em estruturas. af_12/2015 |  | m³ | 7.9875 | 148.53 | 191.71 | 1186.38 | 1531.28 | 0.4122% | 1531.28 | TRUE
3.2.8 | 98228 | Estaca broca de concreto, diâmetro de 20 cm, profundidade de até 3 m, escavação manual com trado concha, não armada. af_03/2018 |  | m | 66 | 51.38 | 66.32 | 3391.08 | 4377.12 | 1.178% | 4377.12 | TRUE
3.3 |  | ALVENARIA, VEDAÇÕES E REVESTIMENTOS | [5 empty] | 53382.05 | 68901.76 | 18.55% | 68901.76 | TRUE
3.3.1 | 87507 | Alvenaria de 1/2 vez p/ mureta e muro h= 0,30m - bloco cerâmico 9x14x19cm, assentado em argamassa 1:3, com preparo em betoneira |  | m² | 475.606 | 54.92 | 70.89 | 26120.28 | 33715.71 | 9.076% | 33715.71 | TRUE
3.3.2 | 87894 | Chapisco em alvenaria, vigas e pilares, traço 1:3, espessura 0,5 cm, com preparo em betoneira |  | m² | 1567.212 | 5.06 | 6.53 | 7930.09 | 10233.89 | 2.755% | 10233.89 | TRUE
3.3.3 | 87529 | Massa única, para recebimento de pintura, em argamassa traço 1:2:8, preparo mecânico com betoneira 400l, aplicada manualmente em faces internas de paredes, espessura de 20mm, com execução de taliscas. af_06/2014) apenas nas faces que dão acesso as ruas |  | m² | 188.732 | 26.59 | 34.32 | 5018.38 | 6477.28 | 1.744% | 6477.28 | TRUE
3.3.4 | 71623 | Chapim/Pingadeira para muro em concreto pré-moldado espessura 3cm, largura 25cm. Incluso material e assentamento |  | m | 573.22 | 24.97 | 32.23 | 14313.3 | 18474.88 | 4.973% | 18474.88 | TRUE
3.4 |  | GRADIS E PORTÕES DE ACESSO | [5 empty] | 11118.08 | 14359.98 | 3.865% | 14359.98 | TRUE
3.4.1 | IFRR.03 | Pilar em perfil metálico duplo UDC SIMPLES (100x40x3mm), considerando altura de cada pilar h=0,30m |  | m | 17.1 | 89.47 | 115.48 | 1529.94 | 1974.71 | 0.5316% | 1974.71 | TRUE
3.4.2 | IFRR.04 | Retirada de gradil com reaproveitamento |  | m² | 151.2 | 7.08 | 9.14 | 1070.5 | 1381.97 | 0.372% | 1381.97 | TRUE
3.4.3 | IFRR.05 | Instalação de gradil |  | m² | 151.2 | 13.33 | 17.21 | 2015.5 | 2602.15 | 0.7005% | 2602.15 | TRUE
3.4.4 | IFRR.06 | Fornecimento e instalação de tampa para metalon 20x20cm |  | Und | 2000 | 0.26 | 0.34 | 520 | 680 | 0.183% | 680 | TRUE
3.4.5 | IFRR.07 | Portão tipo correr, em grade metálica de perfil tubular, dimensões 5,00x2,00m inclusos roldanas reforçadas com rolamento, trilho, porta cadeado, cadeado e rampa de acesso inclinação máxima de 20% altura inferior a 50 cm, incluso pintura em esmalte sintético duas demãos e prévia aplicação de anticorrosivo. (Seguir o padrão do gradil) |  | Und | 1 | 4160.0296 | 5369.35 | 4160.03 | 5369.35 | 1.445% | 5369.35 | TRUE
3.4.6 | IFRR.08 | Portão tipo correr, em grade metálica de perfil tubular, dimensões 2,50x2,00m inclusos roldanas reforçadas com rolamento, trilho, porta cadeado, cadeado, incluso pintura em esmalte sintético duas demãos e prévia aplicação de anticorrosivo. (Seguir o padrão do gradil) |  | Und | 1 | 1822.11 | 2351.8 | 1822.11 | 2351.8 | 0.6331% | 2351.8 | TRUE
3.5 |  | SUPERESTRUTURA | [5 empty] | 20838.77 | 26894.19 | 7.24% | 26894.19 | TRUE
3.5.1 | 94963 | Concreto fck = 15mpa, traço 1:3,4:3,5 (cimento/ areia média/ brita 1) - preparo mecânico com betoneira 400 l. af_07/2016 |  | m³ | 9.74 | 327.78 | 423.07 | 3192.58 | 4120.7 | 1.109% | 4120.7 | TRUE
3.5.2 | 92873 | Lançamento, adensamento e acabamento de concreto em estruturas. af_12/2015 |  | m³ | 9.74 | 148.53 | 191.71 | 1446.68 | 1867.26 | 0.5026% | 1867.26 | TRUE
3.5.3 | 92778 | Aço CA-50 10mm - corte, dobra e colocação - Pilares |  | Kg | 610.83 | 9.02 | 11.64 | 5509.69 | 7110.06 | 1.914% | 7110.06 | TRUE
3.5.4 | 92775 | Aço CA-60 5mm - corte, dobra e colocação - Pilares |  | Kg | 209.132 | 12.6 | 16.26 | 2635.06 | 3400.49 | 0.9154% | 3400.49 | TRUE
3.5.5 | 92426 | Montagem e desmontagem de fôrma de pilares retangulares e estruturas similares com área média das seções menor ou igual a 0,25 m², pé-direito simples, em chapa de madeira compensada resinada, 8 utilizações. af_12/2015 |  | m² | 172 | 46.83 | 60.44 | 8054.76 | 10395.68 | 2.798% | 10395.68 | TRUE
3.6 |  | JUNTAS DE DILATAÇÃO | [5 empty] | 69.26 | 89.37 | 0.02406% | 89.37 | TRUE
3.6.1 | 68328 | Juntas de dilatação com isopor 10mm, a cada 30m de muro e mureta. Considerando 20cm de largura e altura de 2,30m para muro e 0,15m de largura e altura 0,60m para mureta. |  | m² | 6.245 | 11.09 | 14.31 | 69.26 | 89.37 | 0.02406% | 89.37 | TRUE
3.7 |  | PINTURAS | [5 empty] | 55936.8 | 72178.88 | 19.43% | 72178.88 | TRUE
3.7.1 | 88485 | Aplicação de fundo selador acrílico em alvenarias, vigas e pilares, uma demão |  | m² | 308.4 | 7.51 | 9.69 | 2316.08 | 2988.4 | 0.8044% | 2988.4 | TRUE
3.7.2 | 88489 | Pintura em alvenarias, vigas e pilares, com tinta acrílica duas demãos, com prévia aplicação de selador. Cor conforme especificações técnicas |  | m² | 4145.3 | 10.85 | 14 | 44976.51 | 58034.2 | 15.62% | 58034.2 | TRUE
3.7.3 | 96130 | Aplicação manual de massa acrílica na mureta e muro frontal da edificação |  | m² | 154.2 | 13.35 | 17.23 | 2058.57 | 2656.87 | 0.7152% | 2656.87 | TRUE
3.7.4 | 74145/001 | Pintura esmalte sintético com pistola em pilares metálicos duplo C e gradil metálico, duas demãos, com prévia aplicação de anticorrosivo (zarcão). Cor conforme especificações técnicas |  | m² | 150 | 13.14 | 16.96 | 1971 | 2544 | 0.6848% | 2544 | TRUE
3.7.5 | IFRR.13 | Pintura esmalte sintético com pistola em pilares metálicos duplo C e gradil metálico, duas demãos, sem aplicação de zarcão. Cor conforme especificações técnicas |  | m² | 419.1 | 11.0108 | 14.21 | 4614.64 | 5955.41 | 1.603% | 5955.41 | TRUE
IV |  | GUARITA | [5 empty] | 53588.15 | 69165.06 | 18.62% | 69165.06 | TRUE
4.1 |  | LOCAÇÃO | [5 empty] | 768.96 | 992.4 | 0.2671% | 992.4 | TRUE
4.1.1 | 99059 | Locação convencional de obra, utilizando gabarito de tábuas corridas pontaletadas a cada 2,00m - 2 utilizações. af_10/2018 |  | m | 24 | 32.04 | 41.35 | 768.96 | 992.4 | 0.2671% | 992.4 | TRUE
4.2 |  | MOVIMENTO DE TERRA | [5 empty] | 674.13 | 870.09 | 0.2342% | 870.09 | TRUE
4.2.1 | 93358 | Escavação manual de valas |  | m² | 8.3894 | 53.32 | 68.82 | 447.32 | 577.36 | 0.1554% | 577.36 | TRUE
4.2.2 | 94097 | Preparo de fundo de vala com largura menor, em local com nível baixo de interferência. Af_06/2016 |  | m² | 5.4125 | 4.28 | 5.52 | 23.17 | 29.88 | 0.008043% | 29.88 | TRUE
4.2.3 | 96995 | Reaterro manual apiloado com soquete |  | m³ | 6.2988 | 32.33 | 41.73 | 203.64 | 262.85 | 0.07076% | 262.85 | TRUE
4.3 |  | ELEMENTOS ESTRUTURAIS | [5 empty] | 16580.26 | 21399.73 | 5.76% | 21399.73 | TRUE
|  | INFRAESTRUTURA | [5 empty] | 6247.34 | 8063.25 | 2.171% | 8063.25 | TRUE
4.3.1 | 95241 | Lastro de concreto, e = 5 cm, preparo mecânico, inclusos lançamento e adensamento. Af_07_2016 |  | m² | 5.41 | 22.04 | 28.45 | 119.24 | 153.91 | 0.04143% | 153.91 | TRUE
4.3.2 | 96542 | Fabricação, montagem e desmontagem de fôrma para viga baldrame, em chapa de madeira compensada resinada, e=17 mm, 4 utilizações. af_06/20177 |  | m² | 10.44 | 62.55 | 80.73 | 653.02 | 842.82 | 0.2269% | 842.82 | TRUE
4.3.3 | 96541 | Fabricação, montagem e desmontagem de fôrma para sapata, em chapa de madeira compensada resinada, e=17 mm, 4 utilizações. af_06/2017 |  | m² | 17.01 | 127.33 | 164.34 | 2165.88 | 2795.42 | 0.7525% | 2795.42 | TRUE
4.3.4 | 74106/001 | Impermeabilização de estruturas enterradas, com tinta asfáltica, duas demãos |  | m² | 33.82 | 8.98 | 11.59 | 303.7 | 391.97 | 0.1055% | 391.97 | TRUE
4.3.5 | 94964 | Concreto FCK = 20MPa, traço 1:2,3:2,7(cimento/ areia média/ brita 1) preparo mecânico com betoneira 400 L. Af_07/2016 |  | m² | 2.3 | 371.53 | 479.53 | 854.52 | 1102.92 | 0.2969% | 1102.92 | TRUE
4.3.6 | 92873 | Lançamento com uso de baldes, adensamento e acabamento de concreto em estruturas. Af_12/2015 |  | m² | 2.3 | 148.53 | 191.71 | 341.62 | 440.93 | 0.1187% | 440.93 | TRUE
4.3.7 | 96543 | Armação de bloco, viga baldrame e sapata utilizando aço CA-60 de 5 mm- montagem. af_06/2017 |  | Kg | 30.8 | 12.6 | 16.26 | 388.08 | 500.81 | 0.1348% | 500.81 | TRUE
4.3.8 | 96544 | Armação de bloco, viga baldrame ou sapata utilizando aço CA-50 de 6,3 mm - montagem. af_06/2017 |  | Kg | 1.5 | 11.19 | 14.44 | 16.79 | 21.66 | 0.005831% | 21.66 | TRUE
4.3.9 | 96545 | Armação de bloco, viga baldrame ou sapata utilizando aço ca-50 de 8 mm - montagem. af_06/2017 |  | Kg | 38.2 | 11.06 | 14.28 | 422.49 | 545.5 | 0.1468% | 545.5 | TRUE
4.3.10 | 96546 | Armação de bloco, viga baldrame ou sapata utilizando aço CA-50 de 10 mm - montagem. af_06/2017 |  | Kg | 70.6 | 9.09 | 11.73 | 641.75 | 828.14 | 0.2229% | 828.14 | TRUE
4.3.11 | 87499 | Alvenaria de embasamento de cerâmicos furados na horizontal de 9x14x19cm (espessura 9cm) de paredes com área líquida menor que 6m² sem vãos e argamassa de assentamento com preparo em betoneira. af_06/2014 |  | m² | 5.073 | 67.07 | 86.57 | 340.25 | 439.17 | 0.1182% | 439.17 | TRUE
|  | SUPERESTRUTURA | [5 empty] | 10332.92 | 13336.48 | 3.59% | 13336.48 | TRUE
4.3.12 | 92418 | Montagem e desmontagem de fôrma de pilares retangulares e estruturas similares com área média das seções menor ou igual a 0,25 m², pé-direito simples, em chapa de madeira compensada resinada, 4 Utilizações. af_12/2015 |  | m² | 16.33 | 63.33 | 81.74 | 1034.18 | 1334.81 | 0.3593% | 1334.81 | TRUE
4.3.13 | 92448 | Montagem e desmontagem de fôrma de viga, escoramento com pontalete de madeira, pé-direito simples, em madeira serrada, 4 utilizações. af_12/2015 |  | m² | 15.21 | 68.53 | 88.45 | 1042.34 | 1345.32 | 0.3621% | 1345.32 | TRUE
4.3.14 | 92510 | Montagem e desmontagem de fôrma de laje maciça com área média maior que 20 m², pé-direito simples, em chapa de madeira compensada resinada,2 utilizações. af_12/2015 |  | m² | 26.78 | 41.45 | 53.5 | 1110.03 | 1432.73 | 0.3857% | 1432.73 | TRUE
4.3.15 | 92775 | Armação de pilar ou viga de uma estrutura convencional de concreto armado em uma edificação térrea ou sobrado utilizando aço CA-60 de 5,0 mm- montagem. af_12/2015 |  | Kg | 34.7 | 12.6 | 16.26 | 437.22 | 564.22 | 0.1519% | 564.22 | TRUE
4.3.16 | 92776 | Armação de pilar ou viga de uma estrutura convencional de concreto armado em uma edificação térrea ou sobrado utilizando aço CA-50 de 6,3 mm- montagem. af_12/2015 |  | Kg | 0.9 | 11.2 | 14.46 | 10.08 | 13.01 | 0.003502% | 13.01 | TRUE
4.3.17 | 92777 | Armação de pilar ou viga de uma estrutura convencional de concreto armado em uma edificação térrea ou sobrado utilizando aço CA-50 de 8,0 mm- montagem. af_12/2015 |  | Kg | 20.8 | 11.03 | 14.24 | 229.42 | 296.19 | 0.07973% | 296.19 | TRUE
4.3.18 | 92778 | Armação de pilar ou viga de uma estrutura convencional de concreto armado em uma edificação térrea ou sobrado utilizando aço CA-50 de 10,0 mm - montagem. af_12/2015 |  | Kg | 88.5 | 9.02 | 11.64 | 798.27 | 1030.14 | 0.2773% | 1030.14 | TRUE
4.3.19 | 92784 | Armação de laje de uma estrutura convencional de concreto armado em uma edificação térrea ou sobrado utilizando aço CA-60 de 5,0 mm - montagem. af_12/2015 |  | Kg | 85.3 | 11.01 | 14.21 | 939.15 | 1212.11 | 0.3263% | 1212.11 | TRUE
4.3.20 | 92785 | Armação de laje de uma estrutura convencional de concreto armado em um a edificação térrea ou sobrado utilizando aço CA-50 de 6,3 mm - montagem. af_12/2015 |  | Kg | 123.2 | 9.97 | 12.87 | 1228.3 | 1585.58 | 0.4268% | 1585.58 | TRUE
4.3.21 | 94964 | Concreto FCK = 20MPa, traço 1:2,3:2,7(cimento/ areia média/ brita 1) preparo mecânico com betoneira 400 L. Af_07/2016 |  | m² | 3.45 | 371.53 | 479.53 | 1281.78 | 1654.38 | 0.4453% | 1654.38 | TRUE
4.3.22 | 92873 | Lançamento com uso de baldes, adensamento e acabamento de concreto em estruturas. Af_12/2015 |  | m² | 3.45 | 148.53 | 191.71 | 512.43 | 661.4 | 0.178% | 661.4 | TRUE
4.3.23 | 93194 | Pilaretes da platibanda dimensões 10x18cm |  | m | 5.6 | 21.92 | 28.29 | 122.75 | 158.42 | 0.04264% | 158.42 | TRUE
4.3.24 | 93194 | Cinta de amarração da platibanda |  | m | 43.6 | 21.92 | 28.29 | 955.71 | 1233.44 | 0.332% | 1233.44 | TRUE
4.3.25 | 93187 | Verga moldada in loco em concreto para janelas com mais de 1,5 m de vão. af_03/2016 |  | m | 6.2 | 43.39 | 56 | 269.02 | 347.2 | 0.09346% | 347.2 | TRUE
4.3.26 | 93186 | Verga moldada in loco em concreto para janelas com até 1,5 m de vão.f_03/2016 |  | m | 1.2 | 36.98 | 47.73 | 44.38 | 57.28 | 0.01542% | 57.28 | TRUE
4.3.27 | 93196 | Contraverga moldada in loco em concreto para vãos de até 1,5 m de comprimento. af_03/2016 |  | m | 1.2 | 36.19 | 46.71 | 43.43 | 56.05 | 0.01509% | 56.05 | TRUE
4.3.28 | 93197 | Contraverga moldada in loco em concreto para vãos de mais de 1,5 m de comprimento. af_03/2016 |  | m | 5 | 40.11 | 51.77 | 200.55 | 258.85 | 0.06968% | 258.85 | TRUE
4.3.29 | 93188 | Verga moldada in loco em concreto para portas com até 1,5 m de vão._03/2016 |  | m | 2.2 | 33.58 | 43.34 | 73.88 | 95.35 | 0.02567% | 95.35 | TRUE
4.4 |  | SISTEMA DE VEDAÇÃO E REVESTIMENTOS | [5 empty] | 11960.71 | 15437.98 | 4.156% | 15437.98 | TRUE
4.4.1 | 87507 | Alvenaria de vedação de blocos cerâmicos furados na horizontal de 9x14x19cm (espessura 9cm) de paredes com área líquida maior ou igual a 6m² sem vãos e argamassa de assentamento com preparo em betoneira. af_06/2014 |  | m² | 52.126 | 54.92 | 70.89 | 2862.76 | 3695.21 | 0.9947% | 3695.21 | TRUE
4.4.2 | 87879 | Chapisco aplicado em alvenarias e estruturas de concreto, com colher de pedreiro. argamassa traço 1:3 com preparo em betoneira 400l. af_06/2014 |  | m² | 104.252 | 3.26 | 4.21 | 339.86 | 438.9 | 0.1181% | 438.9 | TRUE
4.4.3 | 87882 | Chapisco aplicado no teto, com rolo para textura acrílica, argamassa traço 1:4 e emulsão polimérica (adesivo) com preparo em betoneira 400L. AF_60/2014 |  | m² | 25.26 | 4.46 | 5.76 | 112.66 | 145.5 | 0.03917% | 145.5 | TRUE
4.4.4 | 87529 | Massa única, para recebimento de pintura, em argamassa traço 1:2:8, preparo manual, aplicada manualmente em faces internas de paredes, espessura de 20mm, com execução de taliscas. Af_06/2014 |  | m² | 16.45 | 26.59 | 34.32 | 437.41 | 564.56 | 0.152% | 564.56 | TRUE
4.4.5 | 87528 | Emboço, para recebimento de cerâmica, em argamassa traço 1:2:8, preparo manual, aplicado manualmente em faces internas de paredes, para ambiente com área menor que 5m2, espessura de 20mm, com execução de taliscas. af_06/2014 |  | m² | 19.21 | 31.81 | 41.06 | 611.07 | 788.76 | 0.2123% | 788.76 | TRUE
4.4.6 | 87528 | Emboço, para recebimento de cerâmica, em argamassa traço 1:2:8, preparo manual, aplicado manualmente em faces internas de paredes, para ambiente com área menor que 5m2, espessura de 20mm, com execução de taliscas. af_06/2014 |  | m² | 18.798 | 31.81 | 41.06 | 597.96 | 771.85 | 0.2078% | 771.85 | TRUE
4.4.7 | 87530 | Massa única, para recebimento de pintura, em argamassa traço 1:2:8, preparo manual, aplicada manualmente eme paredes, espessura de 20mm, com execução de taliscas. af_06/2014 |  | m² | 47.554 | 29.1 | 37.56 | 1383.82 | 1786.13 | 0.4808% | 1786.13 | TRUE
4.4.8 | 90406 | Massa única, para recebimento de pintura, em argamassa traço 1:2:8, preparo mecânico com betoneira 400l, aplicada manualmente em teto, espessura de 20mm, com execução de taliscas. Af_03/2015 |  | m² | 25.26 | 34.5 | 44.53 | 871.47 | 1124.83 | 0.3028% | 1124.83 | TRUE
4.4.9 | 88497 | Aplicação e lixamento de massa látex em paredes internas, duas demãos. af_06/2014 |  | m² | 16.6 | 10.26 | 13.24 | 170.32 | 219.78 | 0.05916% | 219.78 | TRUE
4.4.10 | 96135 | Aplicação manual de massa acrílica em paredes externas de casas, duas demãos. af_05/2017 |  | m² | 47.554 | 18.24 | 23.54 | 867.38 | 1119.42 | 0.3013% | 1119.42 | TRUE
4.4.11 | 88489 | Aplicação manual de pintura com tinta látex acrílica em paredes, duas demãos. Af_06/2014 |  | m² | 55.858 | 10.85 | 14 | 606.06 | 782.01 | 0.2105% | 782.01 | TRUE
4.4.12 | 95626 | Aplicação manual de pintura com tinta látex acrílica em teto, duas demãos. af_06/2014 |  | m² | 25.26 | 11.97 | 15.45 | 302.36 | 390.27 | 0.1051% | 390.27 | TRUE
4.4.13 | 87268 | Revestimento cerâmico para paredes internas com placas tipo esmaltada extra de dimensões 25x35 cm aplicadas em ambientes de área menor que 5m² na altura inteira das paredes. af_06/2014 |  | m² | 19.21 | 51.7 | 66.73 | 993.16 | 1281.88 | 0.3451% | 1281.88 | TRUE
4.4.14 | 87268 | Revestimento cerâmico para parede com placas tipo porcelanato de dimensões 45x45 cm aplicada em ambientes de área maior que 10 m². af_06/2014 |  | m² | 18.798 | 95.99 | 123.89 | 1804.42 | 2328.88 | 0.6269% | 2328.88 | TRUE
4.5 |  | PAVIMENTAÇÃO | [5 empty] | 2299.34 | 2967.69 | 0.7989% | 2967.69 | TRUE
4.5.1 | 79482 | Aterro com areia com adensamento hidraulico |  | m³ | 2.9973 | 42.84 | 55.29 | 128.4 | 165.72 | 0.04461% | 165.72 | TRUE
4.5.2 | 95241 | Lastro de concreto, e = 5 cm, preparo mecânico, inclusos lançamento e adensamento. Af_07_2016 |  | m² | 10.395 | 22.04 | 28.45 | 229.11 | 295.74 | 0.07961% | 295.74 | TRUE
4.5.3 | 94438 | (Composição representativa) do serviço de contrapiso em argamassa traço 1:4 (cim e areia), em betoneira 400 l, espessura 3 cm áreas secas e 3 cm áreas molhadas, para edificação habitacional unifamiliar (casa) e edificação pública padrão. af_11/2014 |  | m² | 10.395 | 37.1 | 47.88 | 385.65 | 497.71 | 0.134% | 497.71 | TRUE
4.5.4 | 87261 | Revestimento cerâmico para piso com placas tipo porcelanato de dimensões 45x45 cm aplicada em ambientes de área maior que 10 m². af_06/2014 |  | m² | 7.825 | 95.99 | 123.89 | 751.12 | 969.44 | 0.261% | 969.44 | TRUE
4.5.5 | 74245/001 | Pintura acrílica em piso cimentado duas demãos |  | m² | 17.75 | 12.73 | 16.43 | 225.96 | 291.63 | 0.0785% | 291.63 | TRUE
4.5.6 | 94990 | Execução de passeio (calçada) ou piso de concreto com concreto moldado in loco, feito em obra, acabamento convencional, não armado. |  | m³ | 0.7476 | 603.91 | 779.47 | 451.48 | 582.73 | 0.1569% | 582.73 | TRUE
4.5.7 | 98689 | Soleira em granito, largura 15 cm, espessura 2,0 cm. af_06/2018 |  | m | 1.6 | 79.76 | 102.95 | 127.62 | 164.72 | 0.04434% | 164.72 | TRUE
4.6 |  | ESQUADRIAS | [5 empty] | 3625.53 | 4679.45 | 1.26% | 4679.45 | TRUE
4.6.1 | 90848 | Kit de porta de madeira para pintura, semi-oca (leve ou média), padrão médio, 70x210cm, espessura de 3,5cm, itens inclusos: dobradiças, montagem e instalação do batente, sem fechadura - fornecimento e instalação. af_08/2015 |  | Und | 1 | 562.06 | 725.45 | 562.06 | 725.45 | 0.1953% | 725.45 | TRUE
4.6.2 | 90849 | Kit de porta de madeira para pintura, semi-oca (leve ou média), padrão médio, 80x210cm, espessura de 3,5cm, itens inclusos: dobradiças, montagem e instalação do batente, sem fechadura - fornecimento e instalação. af_08/2015 |  | Und | 1 | 574.77 | 741.86 | 574.77 | 741.86 | 0.1997% | 741.86 | TRUE
4.6.3 | 72200 | Revestimento em laminado melamínico liso, espessura 0,8 mm, fixado com cola - cor branco |  | m² | 6.3 | 94.77 | 122.32 | 597.05 | 770.62 | 0.2074% | 770.62 | TRUE
4.6.4 | 91305 | Fechadura de embutir para porta de banheiro, completa, acabamento padrão popular, incluso execução de furo - fornecimento e instalação. af_08/2015 |  | Und | 1 | 47.88 | 61.8 | 47.88 | 61.8 | 0.01664% | 61.8 | TRUE
4.6.5 | 91304 | Fechadura de embutir com cilindro, externa, completa, acabamento padrão popular, incluso execução de furo - fornecimento e instalação. af_08/2015 |  | Und | 1 | 63.38 | 81.8 | 63.38 | 81.8 | 0.02202% | 81.8 | TRUE
4.6.6 | IFRR.16 | Janela de vidro temperado de 8mm com uma folha móvel |  | m² | 4.2 | 299.49 | 386.55 | 1257.86 | 1623.51 | 0.437% | 1623.51 | TRUE
4.6.7 | 94570 | Janela de alumínio de correr, 2 folhas, fixação com parafuso sobre contramarco (exclusive contramarco), com vidros padronizada. af_07/2016 |  | Und | 0.32 | 275.92 | 356.13 | 88.29 | 113.96 | 0.03068% | 113.96 | TRUE
4.6.8 | 84088 | Peitoril em granito, largura de 15cm, assentado com argamassa traco 1:4 (cimento e areia media), preparo manual da argamassa |  | m | 5.33 | 81.47 | 105.15 | 434.24 | 560.45 | 0.1509% | 560.45 | TRUE
4.7 |  | LOUÇAS, ACESSÓRIOS, METAIS E BANCADAS | [5 empty] | 1392.39 | 1797.16 | 0.4838% | 1797.16 | TRUE
4.7.1 | IFRR.11 | Bancada de granito cinza incluso borda dupla redonda e espelho junto as bordas. Acessórios para fixação, incluso bora, fornecimento e instalação |  | m² | 0.925 | 583.2 | 752.74 | 539.46 | 696.28 | 0.1874% | 696.28 | TRUE
4.7.2 | 86903 | Lavatório louça branca com coluna, 45 x 55cm ou equivalente, padrão médio - fornecimento e instalação. af_12/2013 |  | Und | 1 | 244.87 | 316.05 | 244.87 | 316.05 | 0.08508% | 316.05 | TRUE
4.7.3 | 86883 | Sifão do tipo flexível em PVC 1 x 1.1/2 - fornecimento e instalação. AF_12/2013 |  | Und | 1 | 8.04 | 10.38 | 8.04 | 10.38 | 0.002794% | 10.38 | TRUE
4.7.4 | 86884 | Engate flexível em plástico branco, 1/2" x 30cm - fornecimento e instalação. af_12/2013 |  | Und | 1 | 6.29 | 8.12 | 6.29 | 8.12 | 0.002186% | 8.12 | TRUE
4.7.5 | 86879 | Válvula em plástico 1" para pia, tanque ou lavatório, com ou sem ladrão - fornecimento e instalação. af_12/2013 |  | Und | 1 | 5.08 | 6.56 | 5.08 | 6.56 | 0.001766% | 6.56 | TRUE
4.7.6 | 86915 | Torneira cromada de mesa, 1/2" ou 3/4", para lavatório, padrão médio -fornecimento e instalação. af_12/2013 |  | Und | 1 | 60.28 | 77.8 | 60.28 | 77.8 | 0.02094% | 77.8 | TRUE
4.7.7 | IFRR.10 | Vaso sanitário sifonado com caixa acoplada louça branca - padrão médio, incluso engate flexível em plástico branco, 1/2" x 40cm - fornecimento e instalação.(B), incluso assento sanitário de plástico tipo convencional |  | Und | 1 | 324.71 | 419.1 | 324.71 | 419.1 | 0.1128% | 419.1 | TRUE
4.7.8 | 95547 | Saboneteira plastica tipo dispenser para sabonete liquido com reservatorio 800 a 1500 ml, incluso fixação. af_10/2016 |  | Und | 1 | 52.32 | 67.53 | 52.32 | 67.53 | 0.01818% | 67.53 | TRUE
4.7.9 | 95543 | Porta toalha banho em metal cromado, tipo barra, incluso fixação. af_10/2016 |  | Und | 1 | 36.3 | 46.85 | 36.3 | 46.85 | 0.01261% | 46.85 | TRUE
4.7.10 | 95544 | Papeleira de parede em metal cromado sem tampa, incluso fixação. af_10/2016 |  | Und | 1 | 28.16 | 36.35 | 28.16 | 36.35 | 0.009785% | 36.35 | TRUE
4.7.11 | IFRR.09 | Chuveiro plástico simples com haste com canopla plástica, fornecimento e instalação |  | Und | 1 | 11.0437 | 14.25 | 11.04 | 14.25 | 0.003836% | 14.25 | TRUE
4.7.12 | 74125/002 | Espelho cristal espessura 4mm, com moldura em alumínio e compensado 6m m plastificado colado |  | m² | 0.2 | 379.22 | 489.46 | 75.84 | 97.89 | 0.02635% | 97.89 | TRUE
4.8 |  | INSTALAÇÕES HIDRÁULICAS | [5 empty] | 1947.17 | 2513.14 | 0.6765% | 2513.14 | TRUE
4.8.1 | 89356 | Tubo, PVC, soldável, DN 25mm, instalado em ramal ou sub-ramal de água - fornecimento e instalação. af_12/2014 |  | m | 4.4 | 14.97 | 19.32 | 65.87 | 85.01 | 0.02288% | 85.01 | TRUE
4.8.2 | 89357 | Tubo, PVC, soldável, DN 32mm, instalado em ramal ou sub-ramal de água - fornecimento e instalação. af_12/2014 |  | m | 85.6 | 20.16 | 26.02 | 1725.7 | 2227.31 | 0.5996% | 2227.31 | TRUE
4.8.3 | 94656 | Adaptador curto com bolsa e rosca para registro, PVC, soldável, dn 25mm x 3/4 , fornecimento e instalação. af_06/2 016 |  | Und | 2 | 3.97 | 5.12 | 7.94 | 10.24 | 0.002756% | 10.24 | TRUE
4.8.4 | 89362 | Joelho 90 graus, PVC, soldável, DN 25mm, instalado em ramal ou sub-ramal de água - fornecimento e instalação. af_12/2014 |  | Und | 1 | 6.06 | 7.82 | 6.06 | 7.82 | 0.002105% | 7.82 | TRUE
4.8.5 | 89367 | Joelho 90 graus, PVC, soldável, DN 32mm, instalado em ramal ou sub-ramal de água - fornecimento e instalação. af_12/2014 |  | Und | 1 | 8.08 | 10.43 | 8.08 | 10.43 | 0.002808% | 10.43 | TRUE
4.8.6 | 89395 | Tê, PVC, soldável, DN 25mm, instalado em ramal ou sub-ramal de água -fornecimento e instalação. af_12/2014 |  | Und | 1 | 8.39 | 10.83 | 8.39 | 10.83 | 0.002915% | 10.83 | TRUE
4.8.7 | 94672 | Joelho 90 graus com bucha de latão, PVC, soldável, DN 25 mm, x 3/4 instalado em reservação de água de edificação que possua reservatório e fibra/fibrocimento fornecimento e instalação. af_06/2016 |  | Und | 1 | 6.71 | 8.66 | 6.71 | 8.66 | 0.002331% | 8.66 | TRUE
4.8.8 | 89366 | Joelho 90 graus com bucha de latão, PVC, soldável, DN 25mm, x 3/4 instalado em ramal ou sub-ramal de água - fornecimento e instalação. af_12/2014 |  | Und | 2 | 9.68 | 12.49 | 19.36 | 24.98 | 0.006724% | 24.98 | TRUE
4.8.9 | 89987 | Registro de gaveta bruto, latão, roscável, 3/4", com acabamento e canopla cromados. Fornecido e instalado em ramal de água. af_12/2014 |  | Und | 1 | 50.71 | 65.45 | 50.71 | 65.45 | 0.01762% | 65.45 | TRUE
4.8.10 | 89985 | Registro de pressão bruto, latão, roscável, 3/4", com acabamento e canopla cromados. Fornecido e instalado em ramal de água. af_12/2014 |  | Und | 1 | 48.35 | 62.41 | 48.35 | 62.41 | 0.0168% | 62.41 | TRUE
4.9 | 89985 | INSTALAÇÕES SANITÁRIAS | [5 empty] | 3222.11 | 4158.84 | 1.119% | 4158.84 | TRUE
4.9.1 | 89712 | Tubo PVC, serie normal, esgoto predial, DN 50 mm, fornecido e instalado em ramal de descarga ou ramal de esgoto sanitário. Af_12/2014_p |  | m | 4.46 | 18.68 | 24.11 | 83.31 | 107.53 | 0.02895% | 107.53 | TRUE
4.9.2 | 89714 | Tubo PVC, serie normal, esgoto predial, DN 100 mm, fornecido e instalado em ramal de descarga ou ramal de esgoto sanitário. Af_12/2014_p |  | m | 7.16 | 36.31 | 46.87 | 259.98 | 335.59 | 0.09034% | 335.59 | TRUE
4.9.3 | 89711 | Tubo PVC, série normal, esgoto predial, DN 40 mm, fornecido e instalado em ramal de descarga ou ramal de esgoto sanitário. af_12/2014 |  | m | 2.44 | 13.09 | 16.9 | 31.94 | 41.24 | 0.0111% | 41.24 | TRUE
4.9.4 | 89783 | Junção simples, PVC, serie normal, esgoto predial, DN 40 mm, junta soldável, fornecido e instalado em ramal de descarga ou ramal de esgoto sanitário. af_12/2014 |  | Und | 1 | 7.62 | 9.84 | 7.62 | 9.84 | 0.002649% | 9.84 | TRUE
4.9.5 | 89744 | Joelho 90 graus, PVC, serie normal, esgoto predial, DN 100 mm, junta e lástica, fornecido e instalado em ramal de descarga ou ramal de esgoto sanitário. af_12/2014 |  | Und | 1 | 15.23 | 19.66 | 15.23 | 19.66 | 0.005292% | 19.66 | TRUE
4.9.6 | 89748 | Curva curta 90 graus, pvc, serie normal, esgoto predial, DN 100 mm, junta elástica, fornecido e instalado em ramal de descarga ou ramal de esgoto sanitário. af_12/2014 |  | Und | 1 | 21.95 | 28.33 | 21.95 | 28.33 | 0.007626% | 28.33 | TRUE
4.9.7 | 89728 | Curva curta 90 graus, PVC, serie normal, esgoto predial, DN 40 mm, junta soldável, fornecido e instalado em ramal de descarga ou ramal de esgoto sanitário. af_12/2014 |  | Und | 2 | 6.36 | 8.21 | 12.72 | 16.42 | 0.00442% | 16.42 | TRUE
4.9.8 | IFRR.19 | Curva curta 45 graus, PVC, serie normal, esgoto predial, DN100 mm, junta soldável, fornecido e instalado em ramal de descarga ou ramal de esgoto sanitário. |  | Und | 1 | 24.1358 | 31.15 | 24.14 | 31.15 | 0.008385% | 31.15 | TRUE
4.9.9 | IFRR.20 | Curva longa 45 graus, PVC, serie normal, esgoto predial, DN 40 mm, junta soldável, fornecido e instalado em ramal de descarga ou ramal de esgoto sanitário. |  | Und | 1 | 16.6958 | 21.55 | 16.7 | 21.55 | 0.005801% | 21.55 | TRUE
4.9.10 | 89731 | Joelho 90 graus,PVC, serie normal, esgoto predial, DN 50 mm, junta elástica, fornecido e instalado em ramal de descarga ou ramal de esgoto sanitário. af_12/2014 |  | Und | 2 | 7.07 | 9.13 | 14.14 | 18.26 | 0.004915% | 18.26 | TRUE
4.9.11 | 89785 | Junção simples, PVC, serie normal, esgoto predial, DN 50 x 50 mm, junta elástica, fornecido e instalado em ramal de descarga ou ramal de esgoto sanitário. af_12/2014 |  | Und | 1 | 12.93 | 16.69 | 12.93 | 16.69 | 0.004493% | 16.69 | TRUE
4.9.12 | 89707 | Caixa sifonada, pvc, DN 100 x 100 x 50 mm, junta elástica, fornecida e instalada em ramal de descarga ou em ramal de esgoto sanitário. af_12/2014 |  | Und | 1 | 19.25 | 24.85 | 19.25 | 24.85 | 0.006689% | 24.85 | TRUE
4.9.13 | 89709 | Ralo sifonado, PVC, DN 100 x 40 mm, junta soldável, fornecido e instalado em ramal de descarga ou em ramal de esgoto sanitário. af_12/2014 |  | Und | 1 | 6.94 | 8.96 | 6.94 | 8.96 | 0.002412% | 8.96 | TRUE
4.9.14 | 74166/001 | Caixa de inspeção em concreto pré-moldado DN 60cm com tampa h= 60cm -fornecimento e instalacao |  | Und | 1 | 275.42 | 355.48 | 275.42 | 355.48 | 0.09569% | 355.48 | TRUE
4.9.15 | IFRR.21 | Tanque séptico circular, em concreto pré-moldado, diâmetro interno = 1,10m, altura interna = 1,50 m (para 2 contribuintes).af_05/2018 |  | Und | 1 | 1234.7402 | 1593.68 | 1234.74 | 1593.68 | 0.429% | 1593.68 | TRUE
4.9.16 | IFRR.22 | Filtro anaeróbio circular perfurado em aneis de concreto armado, diâmetro interno=1,10m, altura interna=1,50m ( para 2 contribuintes) |  | Und | 1 | 1185.0982 | 1529.61 | 1185.1 | 1529.61 | 0.4117% | 1529.61 | TRUE
4.10 |  | INSTALAÇÕES PLUVIAIS | [5 empty] | 141.68 | 182.88 | 0.04923% | 182.88 | TRUE
4.10.1 | 89576 | Tubo PVC, série R, água pluvial, DN 75 mm, fornecido e instalado em condutores verticais de águas pluviais. af_12/2014_p |  | m | 5 | 13.18 | 17.01 | 65.9 | 85.05 | 0.02289% | 85.05 | TRUE
4.10.2 | 89581 | Joelho 90 graus, pvc, serie r, água pluvial, dn 75 mm, junta elástica, fornecido e instalado em condutores verticais de águas pluviais. af_12/2014 |  | m | 3 | 13.99 | 18.06 | 41.97 | 54.18 | 0.01458% | 54.18 | TRUE
4.10.3 | 89548 | Luva de correr, pvc, serie r, água pluvial, dn 75 mm, junta elástica, fornecido e instalado em ramal de ncaminhamento. af_12/2014 |  | m | 3 | 11.27 | 14.55 | 33.81 | 43.65 | 0.01175% | 43.65 | TRUE
4.11 |  | INSTALAÇÕES DE COMBATE A INCÊNDIO | [5 empty] | 353.71 | 456.53 | 0.1229% | 456.53 | TRUE
4.11.1 | 97599 | Luminária de emergência - fornecimento e instalação. af_11/2017 |  | Und | 1 | 34.62 | 44.68 | 34.62 | 44.68 | 0.01203% | 44.68 | TRUE
4.11.2 | IFRR.12 | Extintor incêndio tp pó químico (ABC) 6kg - fornecimento e instalação e suporte instalado |  | Und | 1 | 278.91 | 359.99 | 278.91 | 359.99 | 0.0969% | 359.99 | TRUE
4.11.3 | IFRR.14 | Fornecimento e Instalação de Placa de saída de emergência, rota de fuga e orientações fotoluminescente |  | Und | 1 | 20.086 | 25.93 | 20.09 | 25.93 | 0.00698% | 25.93 | TRUE
4.11.4 | IFRR.15 | Fornecimento e Instalação de Placa de indicação de extintor |  | Und | 1 | 20.086 | 25.93 | 20.09 | 25.93 | 0.00698% | 25.93 | TRUE
4.12 |  | INSTALAÇÕES ELÉTRICAS | [5 empty] | 7923.59 | 10226.17 | 2.753% | 10226.17 | TRUE
4.12.1 | 91941 | Caixa retangular 4" x 2" pvc, instalada em parede - fornecimento e instalação. af_12/2015 |  | Und | 10 | 7.28 | 9.4 | 72.8 | 94 | 0.0253% | 94 | TRUE
4.12.2 | 91937 | Caixa octogonal 3" x 3", pvc, instalada em laje - fornecimento e instalação. af_12/2015 |  | Und | 8 | 7.83 | 10.11 | 62.64 | 80.88 | 0.02177% | 80.88 | TRUE
4.12.3 | 91884 | Luva para eletroduto, pvc, roscável, dn 25 mm (3/4"), para circuitos terminais, instalada em parede - fornecimento e instalação. af_12/2015 |  | Und | 4 | 6.68 | 8.62 | 26.72 | 34.48 | 0.009281% | 34.48 | TRUE
4.12.4 | IFRR.18 | Luva para eletroduto, pvc, roscável (1 1/2"), para circuitos terminais, instalada em parede - fornecimento e instalação. af_12/2015 |  | Und | 28 | 8.0486 | 10.39 | 225.36 | 290.92 | 0.07831% | 290.92 | TRUE
4.12.5 | 91933 | Cabo de cobre flexível isolado, 10 mm², anti-chama 0,6/1,0 kv, para circuitos terminais - fornecimento e instalação. af_12/2015( Cores conforme mem. de cálculo) |  | m | 393 | 9.22 | 11.9 | 3623.46 | 4676.7 | 1.259% | 4676.7 | TRUE
4.12.6 | 91935 | Cabo de cobre flexível isolado, 16 mm², anti-chama 0,6/1,0 kv, para circuitos terminais - fornecimento e instalação. af_12/2015( Cores conforme mem. de cálculo) |  | m | 5.5 | 14.03 | 18.11 | 77.17 | 99.61 | 0.02681% | 99.61 | TRUE
4.12.7 | 91924 | Cabo de cobre flexível isolado, 1,5 mm², anti-chama 450/750 v, para circuitos terminais - fornecimento e instalação. af_12/2015( Cores conforme mem. de cálculo) |  | m | 41.45 | 1.76 | 2.27 | 72.95 | 94.09 | 0.02533% | 94.09 | TRUE
4.12.8 | 91926 | Cabo de cobre flexível isolado, 2,5 mm², anti-chama 450/750 v, para circuitos terminais - fornecimento e instalação. af_12/2015( Cores conforme mem. de cálculo) |  | m | 69.8 | 2.49 | 3.21 | 173.8 | 224.06 | 0.06031% | 224.06 | TRUE
4.12.9 | 91928 | Cabo de cobre flexível isolado, 4 mm², anti-chama 450/750 v, para circuitos terminais - fornecimento e instalação. af_12/2015( Cores conforme mem. de cálculo) |  | m | 15.6 | 3.93 | 5.07 | 61.31 | 79.09 | 0.02129% | 79.09 | TRUE
4.12.10 | 97905 | Caixa enterrada retangular, em alvenaria com blocos de concreto, dimensões internas: 0,4x0,4x0,4 m . af_05/2018 |  | m | 4 | 178 | 229.74 | 712 | 918.96 | 0.2474% | 918.96 | TRUE
4.12.11 | 91953 | Interruptor simples (1 módulo), 10a/250v, incluindo suporte e placa -fornecimento e instalação. af_12/2015 |  | m | 1 | 17.9 | 23.1 | 17.9 | 23.1 | 0.006218% | 23.1 | TRUE
4.12.12 | 91959 | Interruptor simples (2 módulos), 10a/250v, incluindo suporte e placa -fornecimento e instalação. af_12/2015 |  | m | 1 | 28.24 | 36.45 | 28.24 | 36.45 | 0.009812% | 36.45 | TRUE
4.12.13 | 91996 | Tomada média de embutir (1 módulo), 2P+T 10 A, incluindo suporte e placa - fornecimento e instalação. af_12/2015 |  | m | 6 | 21.6 | 27.88 | 129.6 | 167.28 | 0.04503% | 167.28 | TRUE
4.12.14 | 91997 | Tomada média de embutir (1 módulo), 2P+T 20 A, incluindo suporte e placa - fornecimento e instalação. af_12/2015 |  | m | 2 | 22.9 | 29.56 | 45.8 | 59.12 | 0.01591% | 59.12 | TRUE
4.12.15 | 93653 | Disjuntor monopolar tipo DIN, corrente nominal de 10A - fornecimento e instalação. af_04/2016 |  | Und | 3 | 7.86 | 10.14 | 23.58 | 30.42 | 0.008189% | 30.42 | TRUE
4.12.16 | 93662 | Disjuntor bipolar tipo DIN, corrente nominal de 20A - fornecimento e instalação. af_04/2016 |  | Und | 3 | 41.4 | 53.43 | 124.2 | 160.29 | 0.04315% | 160.29 | TRUE
4.12.17 | 93666 | Disjuntor bipolar tipo DIN, corrente nominal de 50A - fornecimento e instalação. af_04/2016 |  | Und | 1 | 50.63 | 65.35 | 50.63 | 65.35 | 0.01759% | 65.35 | TRUE
4.12.18 | 93673 | Disjuntor tripolar tipo DIN, corrente nominal de 50A - fornecimento e instalação. af_04/2016 |  | Und | 2 | 67.08 | 86.58 | 134.16 | 173.16 | 0.04661% | 173.16 | TRUE
4.12.19 | 74130/005 | Disjuntor tripolar tipo DIN, corrente nominal de 70A - fornecimento e instalação. af_04/2016 |  | Und | 1 | 90.77 | 117.16 | 90.77 | 117.16 | 0.03154% | 117.16 | TRUE
4.12.20 | 91844 | Eletroduto flexível corrugado, PVC, DN 25 mm (3/4"), para circuitos terminais, instalado em laje - fornecimento e instalação. af_12/2015 |  | m | 27 | 4.58 | 5.91 | 123.66 | 159.57 | 0.04295% | 159.57 | TRUE
4.12.21 | 91863 | Eletroduto rígido roscável, PVC, DN 25 mm (3/4"), para circuitos terminais, instalado em forro - fornecimento e instalação. af_12/2015 |  | m | 3.45 | 7.64 | 9.86 | 26.36 | 34.02 | 0.009158% | 34.02 | TRUE
4.12.22 | 93008 | Eletroduto rígido roscável, PVC, DN 50 mm (1 1/2") - fornecimento e instalação. af_12/2015 |  | m | 104.3 | 9.85 | 12.71 | 1027.36 | 1325.65 | 0.3568% | 1325.65 | TRUE
4.12.23 | 97607 | Luminária arandela tipo tartaruga para 1 lâmpada led - fornecimento e instalação. af_11/2017 |  | m | 5 | 72.72 | 93.86 | 363.6 | 469.3 | 0.1263% | 469.3 | TRUE
4.12.24 | 97589 | Luminária tipo plafon em plástico, de sobrepor, com 1 lâmpada de 15 W - fornecimento e instalação. af_11/2017 |  | Und | 3 | 27.74 | 35.8 | 83.22 | 107.4 | 0.02891% | 107.4 | TRUE
4.12.25 | 83463 | Quadro de distribuicao de energia em chapa de aco galvanizado, para 12 disjuntores termomagneticos monopolares, com barramento trifasico de 100A e neutro- fornecimento e instalação |  | Und | 1 | 232.55 | 300.15 | 232.55 | 300.15 | 0.0808% | 300.15 | TRUE
4.12.26 | 74131/004 | Quadro de distribuicao de energia de embutir, em chapa metalica, para 18 disjuntores termomagneticos monopolares, com barramento trifasico e neutro, fornecimento e instalacao |  | Und | 1 | 313.75 | 404.96 | 313.75 | 404.96 | 0.109% | 404.96 | TRUE
4.13 |  | COBERTURA | [5 empty] | 2650.73 | 3421.25 | 0.9209% | 3421.25 | TRUE
4.13.1 | 94213 | Telhamento com telha de aço/alumínio e = 0,43 mm, com até 2 águas, incluso içamento. |  | m² | 24.3075 | 41.81 | 53.96 | 1016.3 | 1311.63 | 0.3531% | 1311.63 | TRUE
4.13.2 | 92580 | Trama de aço composta por terças para telhados de até 2 águas para telha ondulada de fibrocimento, metálica, plástica ou termoacústica, incluso transporte vertical. af_12/2015 |  | m² | 24.3075 | 35.18 | 45.41 | 855.14 | 1103.8 | 0.2971% | 1103.8 | TRUE
4.13.3 | 94228 | Calha em chapa de aço galvanizado numero 24, desenvolvimento de 50cm. |  | m | 5.65 | 59.21 | 76.42 | 334.54 | 431.77 | 0.1162% | 431.77 | TRUE
4.13.4 | 94231 | Rufo em chapa de aço galvanizado número 24, corte de 25 cm, incluso transporte vertical. af_06/2016 |  | m | 15 | 29.65 | 38.27 | 444.75 | 574.05 | 0.1545% | 574.05 | TRUE
4.14 |  | SERVIÇOS FINAIS | [5 empty] | 47.84 | 61.75 | 0.01662% | 61.75 | TRUE
4.14.1 | IFRR.23 | Limpeza final da obra |  | m² | 23.04 | 2.0762 | 2.68 | 47.84 | 61.75 | 0.01662% | 61.75 | TRUE
V |  | BASE PARA CONTAINER | [5 empty] | 6602.82 | 8522.28 | 2.294% | 8522.28 | TRUE
5.1 | 73859/002 | Capina e limpeza manual de terreno |  | m² | 68 | 1.07 | 1.38 | 72.76 | 93.84 | 0.02526% | 93.84 | TRUE
5.3 | 97083 | Compactação mecânica de solo para execução de radier, com compactador de solos a percussão. af_09/2017 |  | m² | 68 | 2.17 | 2.8 | 147.56 | 190.4 | 0.05125% | 190.4 | TRUE
5.4 | 94994 | Execução de passeio (calçada) ou piso de concreto com concreto moldado in loco, feito em obra, acabamento convencional, espessura 8cm, armado. af_07/2016 |  | m² | 68 | 77.08 | 99.49 | 5241.44 | 6765.32 | 1.821% | 6765.32 | TRUE
5.5 | 74245/001 | Pintura acrílica em piso cimentado duas demaos |  | m² | 68 | 12.73 | 16.43 | 865.64 | 1117.24 | 0.3007% | 1117.24 | TRUE
5.6 | 74166/001 | Caixa de inspeção em concreto pré-moldado dn 60cm com tampa h= 60cm -fornecimento e instalacao |  | Und | 1 | 275.42 | 355.48 | 275.42 | 355.48 | 0.09569% | 355.48 | TRUE
VI |  | FECHAMENTO LATERAL DA ÁREA DE CONVIVÊNCIA | [5 empty] | 13139.07 | 16958.53 | 4.565% | 16958.53 | TRUE
6.1 | IFRR.16 | Esquadria em alumínio com vidro fixo temperado fumê 8mm, incluindo ferragens e fechadura |  | m² | 29.7036 | 299.49 | 386.55 | 8895.93 | 11481.93 | 3.091% | 11481.93 | TRUE
6.2 | IFRR.17 | Porta de correr em vidro temperado fumê 10mm, incluso ferragens e fechadura |  | m² | 11.35 | 373.8452 | 482.52 | 4243.14 | 5476.6 | 1.474% | 5476.6 | TRUE
[7 empty] | PREÇO TOTAL COM BDI |  | 371492.23
Data: | 06 de agosto de 2019. | [10 empty] | #VALUE!
Observações: | [12 empty] | muro | 276846.36
Assinatura/carimbo dos Responsáveis: | [12 empty] | guarita e demais | 94645.87

## COMPOSIÇÕES AUXILIARES
ANEXO A5 - COMPOSIÇÕES DE CUSTOS AUXILIARES
PROCESSO: | 23231.000125.2019-30
OBJETO: | Execução dos Serviços de Conclusão do Muro e Gradil do Terreno, Construção de Guarita, Base para Container EAD e Fechamento Lateral da Area de Convivência do Campus Avançado do Bonfim.
LOCAL: | Av. Tuxaua Farias, S/N - B. 13 de Maio - BONFIM/RR
REFERÊNCIA: | SINAPI DESONERADO, RORAIMA DATA BASE:06/2019
REFERÊNCIA: | 85,63% (hora) / 47,44% (mês) |  | BDI Geral: | 29.07% | BDI Diferenc.: | 0%
IFRR.01 | Und: mês | Administração local
CÓDIGO | MÃO DE OBRA |  | UND | COEF. | P. UNIT. | TOTAL
90777 | Engenheiro civil junior com encargos complementares(5 mesesx4h/semanax4semanas) |  | h | 80 | 73.34 | 5867.2 | ok
94295 | Mestre de obras com encargos complementares |  | mês | 5 | 5895.48 | 29477.4 | ok
TOTAL MÃO-DE-OBRA | [5 empty] | 35344.6
TOTAL MÃO-DE-OBRA/100 | [5 empty] | 353.446
IFRR.02 | Und: Und | Mobilização e desmobilização de materiais e equipamentos Boa Vista x Bonfim 125 Km
CÓDIGO | MÃO DE OBRA |  | UND | COEF. | P. UNIT. | TOTAL
TOTAL MÃO-DE-OBRA(A) | [5 empty] | 0
CÓDIGO | MATERIAL |  | UND | COEF. | P. UNIT. | TOTAL
73467 | Caminhão toco, PBT 14.300 kg, carga útil máx. 9.710 kg, dist. entre eixos 3,56 m, potência 185 CV, inclusive carroceria fixa aberta de madeira p/ transporte geral de carga seca, imen. aprox. 2,50 x 6,50 x 0,50m - CHP diurno. af_06/2014 |  | CHP | 30 | 136.86 | 4105.8
91395 | Caminhão toco, pbt 14.300 kg, carga útil máx. 9.710 kg, dist. entre eixos 3,56 m, potência 185 CV, inclusive carroceria fixa aberta de madeira p/ transporte geral de carga seca, imen. aprox. 2,50 x 6,50 x 0,50 m - CHI diurno. af_06/2014 |  | CHP | 20 | 31.01 | 620.2
TOTAL MATERIAIS(B) | [5 empty] | 4726
TOTAL (A)+(B) | [5 empty] | 4726
TOTAL/100 | [5 empty] | 47.26
IFRR.03 | Und: m | Pilar em perfil metálico duplo UDC SIMPLES (100x40x3mm), considerando altura de cada pilar h=0,30m
CÓDIGO | MÃO DE OBRA |  | UND | COEF. | P. UNIT. | TOTAL
88315 | Serralheiro com encargos complementares |  | h | 1.2 | 19.62 | 23.54 | ok
88251 | Auxiliar de serralheiro com encargos complementares |  | h | 1.2 | 15.82 | 18.98 | ok
TOTAL MÃO-DE-OBRA(A) | [5 empty] | 42.52
CÓDIGO | MATERIAL |  | UND | COEF. | P. UNIT. | TOTAL
4777* | Perfil metálico UDC simples 100x40x3mm - 4,01Kg/m |  | Kg | 8.822 | 4.56 | 40.23
11002 | Eletrodo AWS E-6013 (OK 46.00; WI 613) D=2,5mm (solda elétrica) |  | Kg | 0.5 | 13.44 | 6.72 | ok
TOTAL MATERIAIS(B) | [5 empty] | 46.95
TOTAL (A)+(B) | [5 empty] | 89.47
IFRR.04 | Und: m² | Retirada de gradil com reaproveitamento
CÓDIGO | MÃO DE OBRA |  | UND | COEF. | P. UNIT. | TOTAL
88315 | Serralheiro com encargos complementares |  | h | 0.2 | 19.62 | 3.92 | ok
88251 | Auxiliar de serralheiro com encargos complementares |  | h | 0.2 | 15.82 | 3.16 | ok
TOTAL MÃO-DE-OBRA(A) | [5 empty] | 7.08
CÓDIGO | MATERIAL |  | UND | COEF. | P. UNIT. | TOTAL
TOTAL MATERIAIS(B) | [5 empty] | 0
TOTAL (A)+(B) | [5 empty] | 7.08
IFRR.05 | Und: m² | Instalação de gradil
CÓDIGO | MÃO DE OBRA |  | UND | COEF. | P. UNIT. | TOTAL
88315 | Serralheiro com encargos complementares |  | h | 0.3 | 19.62 | 5.89 | ok
88251 | Auxiliar de serralheiro com encargos complementares |  | h | 0.3 | 15.82 | 4.75 | ok
TOTAL MÃO-DE-OBRA(A) | [5 empty] | 10.64
CÓDIGO | MATERIAL |  | UND | COEF. | P. UNIT. | TOTAL
11002 | Eletrodo AWS E-6013 (OK 46.00; WI 613) D=2,5mm (solda elétrica) |  | Kg | 0.2 | 13.44 | 2.69 | ok
TOTAL MATERIAIS(B) | [5 empty] | 2.69
TOTAL (A)+(B) | [5 empty] | 13.33
IFRR.06 | Und: Und | Fornecimento e instalação de tampa para metalon 20x20cm
CÓDIGO | MÃO DE OBRA |  | UND | COEF. | P. UNIT. | TOTAL
88242 | Ajudante com encargos complementares |  | h | 0.005 | 13.52 | 0.07 | ok
TOTAL MÃO-DE-OBRA(A) | [5 empty] | 0.07
CÓDIGO | MATERIAL |  | UND | COEF. | P. UNIT. | TOTAL
11002 | Tampa para metalon 20x20cm |  | Und | 1 | 0.189 | 0.19
TOTAL MATERIAIS(B) | [5 empty] | 0.19
TOTAL (A)+(B) | [5 empty] | 0.26
IFRR.07 | Und: Und | Portão tipo correr, em grade metálica de perfil tubular, dimensões 5,00x2,00m inclusos roldanas reforçadas com rolamento, trilho, porta cadeado, cadeado e rampa de acesso inclinação máxima de 20% altura inferior a 50 cm, incluso pintura em esmalte sintético duas demãos e prévia aplicação de anticorrosivo. (Seguir o padrão do gradil)
CÓDIGO | MÃO DE OBRA |  | UND | COEF. | P. UNIT. | TOTAL
88315 | Serralheiro com encargos complementares |  | h | 1 | 19.62 | 19.62 | ok
88251 | Auxiliar de serralheiro com encargos complementares |  | h | 1 | 15.82 | 15.82 | ok
TOTAL MÃO-DE-OBRA(A) | [5 empty] | 35.44
CÓDIGO | MATERIAL |  | UND | COEF. | P. UNIT. | TOTAL
04948 | Portão de correr de metalon( Conforme modelo do gradil), acabamento natural- completo |  | m² | 10 | 341.63 | 3416.3 | ok
5085 | Cadeado simples, em latão macico cromado, largura de 35 mm, haste de aço temperado, cementado (nao longa), inclui 2 chaves |  | m² | 1 | 12.82 | 12.82 | ok
94963 | Rampa de acesso e base para trilho, em concreto não estrutural com inclinação máxima de 20% e altura máxima <50cm, espessura do lastro de concreto de 10cm. |  | m³ | 1.32 | 327.78 | 432.6696 | ok
74145/001 | Pintura esmalte fosco, duas demaos, sobre superficie metalica, incluso uma demao de fundo anticorrosivo. utilizacao de revolver ( ar-comprimido). |  | m² | 20 | 13.14 | 262.8 | ok
TOTAL MATERIAIS(B) | [5 empty] | 4124.5896
TOTAL (A)+(B) | [5 empty] | 4160.0296
IFRR.08 | Und: Und | Portão tipo correr, em grade metálica de perfil tubular, dimensões 2,50x2,00m inclusos roldanas reforçadas com rolamento, trilho, porta cadeado, cadeado, incluso pintura em esmalte sintético duas demãos e prévia aplicação de anticorrosivo. (Seguir o padrão do gradil)
CÓDIGO | MÃO DE OBRA |  | UND | COEF. | P. UNIT. | TOTAL
88315 | Serralheiro com encargos complementares |  | h | 1 | 19.62 | 19.62 | ok
88251 | Auxiliar de serralheiro com encargos complementares |  | h | 1 | 15.82 | 15.82 | ok
TOTAL MÃO-DE-OBRA(A) | [5 empty] | 35.44
CÓDIGO | MATERIAL |  | UND | COEF. | P. UNIT. | TOTAL
04948 | Portão de correr de metalon( Conforme modelo do gradil), acabamento natural- completo |  | m² | 5 | 341.63 | 1708.15 | ok
5085 | Cadeado simples, em latão macico cromado, largura de 35 mm, haste de aço temperado, cementado (nao longa), inclui 2 chaves |  | m² | 1 | 12.82 | 12.82 | ok
74145/001 | Pintura esmalte fosco, duas demaos, sobre superficie metalica, incluso uma demao de fundo anticorrosivo. utilizacao de revolver ( ar-comprimido). |  | m² | 5 | 13.14 | 65.7 | ok
TOTAL MATERIAIS(B) | [5 empty] | 1786.67
TOTAL (A)+(B) | [5 empty] | 1822.11
IFRR.09 | Und: Und | Chuveiro plástico simples com haste com canopla plástica, fornecimento e instalação
CÓDIGO | MÃO DE OBRA |  | UND | COEF. | P. UNIT. | TOTAL
88316 | Servente com encargos complementares |  | h | 0.3 | 13.48 | 4.04 | ok
TOTAL MÃO-DE-OBRA(A) | [5 empty] | 4.04
CÓDIGO | MATERIAL |  | UND | COEF. | P. UNIT. | TOTAL
11680 | Braço ou haste com canopla plastica, 1/2 ", para chuveiro simples |  | Und | 1 | 3.73 | 3.73 | ok
7608 | Chuveiro plastico branco simples 5 '' para acoplar em haste 1/2 ", agua fria |  | Und | 1 | 3.2 | 3.2 | ok
3148 | Fita veda rosca em rolos de 18 mm x 50 m (l x c) |  | Und | 0.01 | 7.37 | 0.0737 | ok
TOTAL MATERIAIS(B) | [5 empty] | 7.0037
TOTAL (A)+(B) | [5 empty] | 11.0437
IFRR.10 | Und: Und | Vaso sanitário sifonado com caixa acoplada louça branca - padrão médio, incluso engate flexível em plástico branco, 1/2" x 40cm - fornecimento e instalação.(B), incluso assento sanitário de plástico tipo convencional
CÓDIGO | MÃO DE OBRA |  | UND | COEF. | P. UNIT. | TOTAL
TOTAL MÃO-DE-OBRA(A) | [5 empty] | 0
CÓDIGO | MATERIAL |  | UND | COEF. | P. UNIT. | TOTAL
86931 | Vaso sanitário sifonado com caixa acoplada louça branca - padrão médio, incluso engate flexível em plástico branco, 1/2" x 40cm - fornecimento e instalação.(B) |  | Und | 1 | 304.71 | 304.71 | ok
0377 | Assento sanitário de plástico tipo convencional |  | Und | 1 | 20 | 20 | ok
TOTAL MATERIAIS(B) | [5 empty] | 324.71
TOTAL (A)+(B) | [5 empty] | 324.71
IFRR.11 | Und: m² | Bancada de granito cinza incluso borda dupla redonda e espelho junto as bordas. Acessórios para fixação, incluso bora, fornecimento e instalação
CÓDIGO | MÃO DE OBRA |  | UND | COEF. | P. UNIT. | TOTAL
88274 | Marmorista/graniteiro com encargos complementares |  | H | 1.49 | 18.72 | 27.89 | ok
88316 | Servente com encargos complementares |  | H | 0.98 | 13.48 | 13.21 | ok
TOTAL MÃO-DE-OBRA(A) | [5 empty] | 41.1
CÓDIGO | MATERIAL |  | UND | COEF. | P. UNIT. | TOTAL
4823 | Massa plástica para marmore/granito |  | KG | 0.5228 | 22.28 | 11.65 | ok
7568 | bucha de nylon sem aba s10, com parafuso de 6,10 x 65 mm em aco zincado com rosca soberba, cabeca chata e fenda phillips |  | UN | 6 | 0.61 | 3.66 | ok
11795 | granito para bancada, polido, tipo andorinha/ quartz/ castelo/ corumba ou outros equivalentes da regiao, e= *2,5* cm |  | M2 | 1.005 | 445.28 | 447.51 | ok
37329 | rejunte epoxi branco |  | KG | 0.0351 | 83.29 | 2.92 | ok
37591 | suporte mao-francesa em aco, abas iguais 40 cm, capacidade minima 70 kg, branco |  | UN | 2 | 38.18 | 76.36 | ok
TOTAL MATERIAIS(B) | [5 empty] | 542.1
TOTAL (A)+(B) | [5 empty] | 583.2
IFRR.12 | Und: Und | Extintor incêndio tp pó químico (ABC) 6kg - fornecimento e instalação e suporte instalado
CÓDIGO | MÃO DE OBRA |  | UND | COEF. | P. UNIT. | TOTAL
88309 | Pedreiro com encargos complementares |  | h | 0.5 | 19.74 | 9.87 | ok
88316 | Servente com encargos complementares |  | h | 0.5 | 13.48 | 6.74 | ok
TOTAL MÃO-DE-OBRA(A) | [5 empty] | 16.61
CÓDIGO | MATERIAL |  | UND | COEF. | P. UNIT. | TOTAL
20977* | Extintor de incêndio portátil com carga de pó químico seco (pqs) de 6 kg,classe ABC |  | Und | 1 | 262.3 | 262.3 | ok
TOTAL MATERIAIS(B) | [5 empty] | 262.3
TOTAL (A)+(B) | [5 empty] | 278.91
* Adotado preço similar
IFRR.13 | Und: m² | Pintura esmalte sintético com pistola em pilares metálicos duplo C e gradil metálico, duas demãos, sem aplicação de zarcão. Cor conforme especificações técnicas
CÓDIGO | MÃO DE OBRA |  | UND | COEF. | P. UNIT. | TOTAL
88316 | Servente com encargos complementares |  | h | 0.11 | 13.48 | 1.4828 | ok
88310 | Pintor com encargos complementares |  | h | 0.21 | 20.85 | 4.3785 | ok
TOTAL MÃO-DE-OBRA(A) | [5 empty] | 5.8613
CÓDIGO | MATERIAL |  | UND | COEF. | P. UNIT. | TOTAL
5320 | Removedor de tinta oleo/esmalte verniz |  | L | 0.044 | 25.25 | 1.111 | ok
7288 | Tinta esmalte sintetico premium fosco |  | L | 0.176 | 17.79 | 3.131 | ok
3768 | Lixa em folha para ferro, numero 150 |  | Und | 0.55 | 1.65 | 0.9075 | ok
TOTAL MATERIAIS(B) | [5 empty] | 5.1495
TOTAL (A)+(B) | [5 empty] | 11.0108
IFRR.14 | Und: Und | Fornecimento e Instalação de Placa de saída de emergência, rota de fuga e orientações fotoluminescente
CÓDIGO | MÃO DE OBRA |  | UND | COEF. | P. UNIT. | TOTAL
88316 | Servente com encargos complementares |  | h | 0.2 | 13.48 | 2.696 | ok
TOTAL MÃO-DE-OBRA(A) | [5 empty] | 2.696
CÓDIGO | MATERIAL |  | UND | COEF. | P. UNIT. | TOTAL
37539 | Placa de sinalizacao de seguranca contra incendio, fotoluminescente,retangular, *13 x 26* cm, em pvc *2* mm anti-chamas (simbolos, cores e pictogramas conforme nbr 13434) |  | Und | 1 | 17.39 | 17.39 | ok
TOTAL MATERIAIS(B) | [5 empty] | 17.39
TOTAL (A)+(B) | [5 empty] | 20.086
IFRR.15 | Und: Und | Fornecimento e Instalação de Placa de indicação de extintor
CÓDIGO | MÃO DE OBRA |  | UND | COEF. | P. UNIT. | TOTAL
88316 | Servente com encargos complementares |  | h | 0.2 | 13.48 | 2.696 | ok
TOTAL MÃO-DE-OBRA(A) | [5 empty] | 2.696
CÓDIGO | MATERIAL |  | UND | COEF. | P. UNIT. | TOTAL
37539 | Placa de sinalizacao de seguranca contra incendio, fotoluminescente,retangular, *13 x 26* cm, em pvc *2* mm anti-chamas (simbolos, cores e pictogramas conforme nbr 13434) |  | Und | 1 | 17.39 | 17.39 | ok
TOTAL MATERIAIS(B) | [5 empty] | 17.39
TOTAL (A)+(B) | [5 empty] | 20.086
IFRR.16 | Und: m² | Esquadria em alumínio com vidro fixo temperado fumê 8mm, incluindo ferragens e fechadura
CÓDIGO | MÃO DE OBRA |  | UND | COEF. | P. UNIT. | TOTAL
TOTAL MÃO-DE-OBRA(A) | [5 empty] | 0
CÓDIGO | MATERIAL |  | UND | COEF. | P. UNIT. | TOTAL
COTAÇÃO | Esquadria em alumínio com vidro fixo temperado fumê 8mm, incluindo ferragens e fechadura |  | m² | 1 | 299.49 | 299.49 | ok
TOTAL MATERIAIS(B) | [5 empty] | 299.49
TOTAL (A)+(B) | [5 empty] | 299.49
IFRR.17 | Und: m² | Porta de correr em vidro temperado fumê 10mm, incluso ferragens e fechadura
CÓDIGO | MÃO DE OBRA |  | UND | COEF. | P. UNIT. | TOTAL
TOTAL MÃO-DE-OBRA(A) | [5 empty] | 0
CÓDIGO | MATERIAL |  | UND | COEF. | P. UNIT. | TOTAL
COTAÇÃO | Porta de correr em vidro temperado fumê 10mm, incluso ferragens e fechadura |  | m² | 1 | 373.8452 | 373.8452 | ok
TOTAL MATERIAIS(B) | [5 empty] | 373.8452
TOTAL (A)+(B) | [5 empty] | 373.8452
IFRR.18 | Und: Und | Luva para eletroduto, pvc, roscável (1 1/2"), para circuitos terminais, instalada em parede - fornecimento e instalação. af_12/2015
CÓDIGO | MÃO DE OBRA |  | UND | COEF. | P. UNIT. | TOTAL
88247 | Auxiliar de eletricista com encargos complementares |  | h | 0.159 | 16.4 | 2.6076 | ok
88264 | Eletricista com encargos complementares |  | h | 0.159 | 21.39 | 3.401 | ok
TOTAL MÃO-DE-OBRA(A) | [5 empty] | 6.0086
CÓDIGO | MATERIAL |  | UND | COEF. | P. UNIT. | TOTAL
1893 | Luva em pvc rigido roscavel, de 1 1/2", para eletroduto |  | h | 1 | 2.04 | 2.04 | ok
TOTAL MATERIAIS(B) | [5 empty] | 2.04
TOTAL (A)+(B) | [5 empty] | 8.0486
IFRR.19 | Und: Und | Curva curta 45 graus, PVC, serie normal, esgoto predial, DN100 mm, junta soldável, fornecido e instalado em ramal de descarga ou ramal de esgoto sanitário.
CÓDIGO | MÃO DE OBRA |  | UND | COEF. | P. UNIT. | TOTAL
88248 | Auxiliar de encanador ou bombeiro hidráulico com encargos complementares |  | h | 0.25 | 14.93 | 3.7325 | ok
88267 | Encanador ou bombeiro hidráulico com encargos complementares |  | h | 0.25 | 19.33 | 4.8325 | ok
TOTAL MÃO-DE-OBRA(A) | [5 empty] | 8.565
CÓDIGO | MATERIAL |  | UND | COEF. | P. UNIT. | TOTAL
301 | Anel borracha para tubo esgoto predial, dn 100 mm (NBR 5688) |  | Und | 1 | 2 | 2 | ok
1964 | Curva pvc, 45 graus, curta, pb, DN 100 mm, para esgoto predial |  | Und | 1 | 12.97 | 12.97 | ok
20078 | Pasta lubrificante para tubos e conexoes com junta elástica (uso em PVC, aco, polietileno e outros) ( de *400* g) |  | Und | 0.046 | 13.06 | 0.60076 | ok
TOTAL MATERIAIS(B) | [5 empty] | 15.5708
TOTAL (A)+(B) | [5 empty] | 24.1358
IFRR.20 | Und: Und | Curva longa 45 graus, PVC, serie normal, esgoto predial, DN 40 mm, junta soldável, fornecido e instalado em ramal de descarga ou ramal de esgoto sanitário.
CÓDIGO | MÃO DE OBRA |  | UND | COEF. | P. UNIT. | TOTAL
88248 | Auxiliar de encanador ou bombeiro hidráulico com encargos complementares |  | h | 0.25 | 14.93 | 3.7325 | ok
88267 | Encanador ou bombeiro hidráulico com encargos complementares |  | h | 0.25 | 19.33 | 4.8325 | ok
TOTAL MÃO-DE-OBRA(A) | [5 empty] | 8.565
CÓDIGO | MATERIAL |  | UND | COEF. | P. UNIT. | TOTAL
301 | Anel borracha para tubo esgoto predial, dn 100 mm (NBR 5688) |  | Und | 1 | 2 | 2 | ok
10765* | Curva PVC longa 45G, DN 40 mm, para esgoto predial |  | Und | 1 | 5.53 | 5.53 | ok
20078 | Pasta lubrificante para tubos e conexoes com junta elástica (uso em PVC, aco, polietileno e outros) ( de *400* g) |  | Und | 0.046 | 13.06 | 0.60076 | ok
TOTAL MATERIAIS(B) | [5 empty] | 8.1308
TOTAL (A)+(B) | [5 empty] | 16.6958
IFRR.21 | Und: Und | Tanque séptico circular, em concreto pré-moldado, diâmetro interno = 1,10m, altura interna = 1,50 m (para 2 contribuintes).af_05/2018
CÓDIGO | MÃO DE OBRA |  | UND | COEF. | P. UNIT. | TOTAL
88309 | Pedreiro com encargos complementares |  | H | 2,9529000 | 19.74 | 58.2902 | ok
88316 | Servente com encargos complementares |  | H | 2,9529000 | 13.48 | 39.8051 | ok
TOTAL MÃO-DE-OBRA(A) | [5 empty] | 98.0953
CÓDIGO | MATERIAL |  | UND | COEF. | P. UNIT. | TOTAL
5678 | Retroescavadeira sobre rodas com carregadeira, tração 4x4, potência líq. 88 hp, caçamba carreg. cap. mín. 1 m3, caçamba retro cap. 0,26 m3, peso operacional mín. 6.674 kg, profundidade escavação máx. 4,37 m - chp diurno. af_06/2014 |  | CHP | 0,3545000 | 100.16 | 35.5067 | ok
5679 | Retroescavadeira sobre rodas com carregadeira, tração 4x4, potência líq. 88 hp, caçamba carreg. cap. mín. 1 m3, caçamba retro cap. 0,26 m3, peso operacional mín. 6.674 kg, profundidade escavação máx. 4,37 m - chi diurno. af_06/2014 |  | CHI | 1,1923000 | 38.16 | 45.4982 | ok
12551 | Anel de concreto armado, d = 1,20 m, h = 0,50 m |  | UN | 3 | 219.56 | 658.68 | ok
96620 | Lastro de concreto magro, aplicado em pisos ou radiers. af_08/2017 |  | M3 | 0,1539000 | 441.14 | 67.8914 | ok
96920 | Argamassa traço 1:3 (cimento e areia), preparo mecanico , incluso aditivo impermeabilizante |  | M3 | 0,1932000 | 550.08 | 106.2755 | ok
97738 | Peça circular pré-moldada, volume de concreto de 10 a 30 litros, taxa de fibra de polipropileno aproximada de 6 kg/m³. af_01/2018_p |  | M3 | 0,0154000 | 3682.56 | 56.7114 | ok
97739 | Peça circular pré-moldada, volume de concreto de 30 a 100 litros, taxa de aço aproximada de 30kg/m³. af_01/2018 |  | M3 | 0,0792000 | 2096.99 | 166.0816 | ok
TOTAL MATERIAIS(B) | [5 empty] | 1136.6448
TOTAL (A)+(B) | [5 empty] | 1234.7402
IFRR.22 | Und: Und | Filtro anaeróbio circular perfurado em aneis de concreto armado, diâmetro interno=1,10m, altura interna=1,50m ( para 2 contribuintes)
CÓDIGO | MÃO DE OBRA |  | UND | COEF. | P. UNIT. | TOTAL
88309 | Pedreiro com encargos complementares |  | H | 2,9529000 | 19.74 | 58.2902 | ok
88316 | Servente com encargos complementares |  | H | 2,9529000 | 13.48 | 39.8051 | ok
TOTAL MÃO-DE-OBRA(A) | [5 empty] | 98.0953
CÓDIGO | MATERIAL |  | UND | COEF. | P. UNIT. | TOTAL
5678 | Retroescavadeira sobre rodas com carregadeira, tração 4x4, potência líq. 88 hp, caçamba carreg. cap. mín. 1 m3, caçamba retro cap. 0,26 m3, peso operacional mín. 6.674 kg, profundidade escavação máx. 4,37 m - chp diurno. af_06/2014 |  | CHP | 0,3545000 | 100.16 | 35.5067 | ok
5679 | Retroescavadeira sobre rodas com carregadeira, tração 4x4, potência líq. 88 hp, caçamba carreg. cap. mín. 1 m3, caçamba retro cap. 0,26 m3, peso operacional mín. 6.674 kg, profundidade escavação máx. 4,37 m - chi diurno. af_06/2014 |  | CHI | 1,1923000 | 38.16 | 45.4982 | ok
12551 | Anel de concreto armado, d = 1,20 m, h = 0,50 m |  | UN | 3 | 219.56 | 658.68 | ok
94116 | Lastro com preparo de fundo, largura maior ou igual a 1,5 m, com camada de brita, lançamento mecanizado, em local com nível baixo de interferência. af_06/2016 |  | M3 | 0,1539000 | 118.58 | 18.2495 | ok
96920 | Argamassa traço 1:3 (cimento e areia), preparo mecanico , incluso aditivo impermeabilizante |  | M3 | 0,1932000 | 550.08 | 106.2755 | ok
97738 | Peça circular pré-moldada, volume de concreto de 10 a 30 litros, taxa de fibra de polipropileno aproximada de 6 kg/m³. af_01/2018_p |  | M3 | 0,0154000 | 3682.56 | 56.7114 | ok
97739 | Peça circular pré-moldada, volume de concreto de 30 a 100 litros, taxa de aço aproximada de 30kg/m³. af_01/2018 |  | M3 | 0,0792000 | 2096.99 | 166.0816 | ok
TOTAL MATERIAIS(B) | [5 empty] | 1087.0028
TOTAL (A)+(B) | [5 empty] | 1185.0982
IFRR.23 | Und: m² | Limpeza final da obra
CÓDIGO | MÃO DE OBRA |  | UND | COEF. | P. UNIT. | TOTAL
88316 | Servente com encargos complementares |  | h | 0.14 | 13.48 | 1.8872 | ok
TOTAL MÃO-DE-OBRA(A) | [5 empty] | 1.8872
CÓDIGO | MATERIAL |  | UND | COEF. | P. UNIT. | TOTAL
0003 | Ácido muriatico, diluicao 10% a 12% para uso em limpeza |  | L | 0.05 | 3.78 | 0.189 | ok
TOTAL MATERIAIS(B) | [5 empty] | 0.189
TOTAL (A)+(B) | [5 empty] | 2.0762

## COMPOSIÇÃO BDI
ANEXO A6 - COMPOSIÇÃO ANALÍTICA DO BDI
PROCESSO: | 23231.000125.2019-30
OBJETO: | Execução dos Serviços de Conclusão do Muro e Gradil do Terreno, Construção de Guarita, Base para Container EAD e Fechamento Lateral da Area de Convivência do Campus Avançado do Bonfim.
LOCAL: | Av. Tuxaua Farias, S/N - B. 13 de Maio - BONFIM/RR
REFERÊNCIA: | SINAPI DESONERADO, RORAIMA DATA BASE:06/2019
1. A fórmula adotada para cálculo do BDI, segue as recomendações do Acórdão TCU 2.622/2013, dada por:
BDI = [ ( 1 + AC+ S + G + R )* (1+ DF) * (1 + LB) ] - 1 ( 1 - IMP)
2. Foram adotados para alíquotas que compõe o BDI, os valores médios da tabela do Acórdão 2622/2013, conforme segue:
| ITEM | DESCRIMINAÇÃO DAS TAXAS | BDI GERAL | BDI DIFERENCIADO
| 1 | CUSTOS INDIRETOS | 7.3% | 7.3%
| 1.1 | ADMINISTRAÇÃO CENTRAL (AC) | 4% | 4%
| 1.2 | SEGURO E GARANTIA (S+G) | 0.8% | 0.8%
| 1.3 | RISCOS (R) | 1.27% | 1.27%
| 1.4 | DESPESAS FINANCEIRAS (DF) | 1.23% | 1.23%
| 2 | LUCRO | 7.4% | 7.4%
| 2.1 | LUCRO BRUTO (LB) | 7.4% | 7.4%
| 3 | IMPOSTOS (IMP) | 10.65% | 10.65%
| 3.1 | PIS¹ | 0.65% | 0.65%
| 3.2 | CONFINS¹ | 3% | 3%
| 3.3 | ISS² | 2.5% | 2.5%
| 3.4 | CPRB³ | 4.5% | 4.5%
|  | PERCENTUAIS DE BDI | 29.07% | 29.07%
NOTAS:
1. Adotado valor integral das alíquotas 0,65% e 3,00%, para o PIS e CONFINS, respectivamente (art. 3º e 4º da Lei 9.718/1998)
2. Adotado o percentual de ISS de 2,50%, referente a alíquota de 5% sobre 50% do Preço de Venda;
3. Adotado alíquota da Contribuição Previdenciária sobre Receita Bruta de 4,50%, conforme Lei 13.161/2015;
4. A licitante deve adotar, na composição do BDI, percentual de ISS compatível com a legislação tributária do(s) município(s) onde serão prestados os serviços previstos da obra, observando a forma de definição da base de cálculo do tributo prevista na legislação municipal e, sobre esta, a respectiva alíquota do ISS, que será um percentual proporcional entre o limite máximo de 5% estabelecido no art. 8º, inciso II, da LC n. 116/2003 e o limite mínimo de 2% fixado pelo art. 88 do Ato das Disposições Constitucionais Transitórias. (item 9.3.2.3 do Acórdão 2622/2013);
5. Prever, nos editais de licitação, a exigência para que as empresas licitantes optantes pelo Simples Nacional apresentem os percentuais de ISS, PIS e COFINS discriminados na composição do BDI que sejam compatíveis com as alíquotas a que a empresa está obrigada a recolher, previstas no Anexo IV da Lei Complementar n. 123/2006, bem como que a composição de encargos sociais não inclua os gastos relativos às contribuições que essas empresas estão dispensadas de recolhimento (Sesi, Senai, Sebrae etc.), conforme dispões o art. 13, § 3º, da referida Lei Complementar (item 9.3.2.5 do Acórdão 2622/2013).
OBSERVAÇÃO:
Assinatura/carimbo dos Responsáveis:

## COMPOSIÇÃO DE ENCARGOS
ANEXO A7 - COMPOSIÇÃO DOS ENCARGOS SOCIAIS
PROCESSO: |  | 23231.000125.2019-30
OBJETO: |  | Execução dos Serviços de Conclusão do Muro e Gradil do Terreno, Construção de Guarita, Base para Container EAD e Fechamento Lateral da Area de Convivência do Campus Avançado do Bonfim.
LOCAL: |  | Av. Tuxaua Farias, S/N - B. 13 de Maio - BONFIM/RR
REFERÊNCIA: |  | SINAPI DESONERADO, RORAIMA DATA BASE:06/2019
1. Foi adotado a composição das leis sociais conforme composição SINAPI RR 06/2017 para preços desonerados, segue demonstrativo:
ENCARGOS SOCIAIS COM DESONERAÇÃO - RORAIMA -SINAPI 06/2017
| GRUPO | DESCRIMINAÇÃO DAS TAXAS | PERCENTUAL (%)
|  |  | HORISTA | MENSALISTA
| A | ENCARGOS SOCIAIS BÁSICOS | 16.8% | 16.8%
| 1 | INSS | 0% | 0%
| 2 | SESI | 1.5% | 1.5%
| 3 | SENAI | 1% | 1%
| 4 | INCRA | 0.2% | 0.2%
| 5 | SEBRAE | 0.6% | 0.6%
| 6 | SALÁRIO EDUCAÇÃO | 2.5% | 2.5%
| 7 | SEGURO CONTRA ACIDENTES DE TRABALHO | 3% | 3%
| 8 | FGTS | 8% | 8%
| 9 | SECONCI | 0% | 0%
| B | ENCARGOS SOCIAIS QUE RECEBEM INCIDÊNCIA DE A | 45.67% | 16.08%
| 1 | REPOUSO SEMANAL REMUNERADO | 18.07% | NÃO INCIDE
| 2 | FERIADOS | 5.08% | NÃO INCIDE
| 3 | AUXÍLIO ENFERMIDADE | 0.93% | 0.71%
| 4 | 13º SALÁRIO | 10.9% | 8.33%
| 5 | LICENÇA PATERNIDADE | 0.07% | 0.06%
| 6 | FALTAS JUSTIFICADAS | 0.73% | 0.56%
| 7 | DIAS DE CHUVA | 1.49% | NÃO INCIDE
| 8 | AUXÍLIO ACIDENTE DE TRABALHO | 0.11% | 0.09%
| 9 | FÉRIAS GOZADAS | 8.26% | 6.31%
| 10 | SALÁRIO MATERNIDADE | 0.03% | 0.02%
| C | ENCARGOS SOCIAIS QUE NÃO RECEBEM INCIDÊNCIA DE A | 15.08% | 11.54%
| 1 | AVISO PRÉVIO INDENIZADO | 4.9% | 3.75%
| 2 | AVISO PRÉVIO TRABALHADO | 0.12% | 0.09%
| 3 | FÉRIAS INDENIZADAS | 4.95% | 3.78%
| 4 | DEPÓSITO RECISÃO SEM JUSTA CAUSA | 4.7% | 3.6%
|  | INDENIZAÇÃO ADICIONAL | 0.41% | 0.32%
| D | TAXAS DAS REINCIDÊNCIAS | 8.08% | 3.02%
| 1 | REINCIDÊNCIA DO GRUPO A SOBRE O GRUPO B | 7.67% | 2.7%
| 2 | REINCIDÊNCIA DO GRUPO A SOBRE AVISO PRÉVIO TRABALHADO E REINCIDÊNCIA DO FGTS SOBRE AVISO PRÉVIO INDENIZADO | 0.41% | 0.32%
|  | LEIS SOCIAIS TOTAIS ( A + B + C + D ) | 85.63% | 47.44%
Observação:
Assinatura/carimbo dos Responsáveis:

## REMANESCENTES DO MURO
ANEXO A8 - MEMÓRIA DE CÁLCULO
PROCESSO: | 23231.000125.2019-30
OBJETO: | Execução dos Serviços de Conclusão do Muro e Gradil do Terreno, Construção de Guarita, Base para Container EAD e Fechamento Lateral da Area de Convivência do Campus Avançado do Bonfim.
LOCAL: | Av. Tuxaua Farias, S/N - B. 13 de Maio - BONFIM/RR
REFERÊNCIA: | SINAPI DESONERADO, RORAIMA DATA BASE:06/2019
ENCARGOS | 85,63% (hora) / 47,44% (mês) | [7 empty] | BDI Geral: | 1.2907
[8 empty] | TOTAL SEM BDI |  | 215648.85
[8 empty] | TOTAL COM BDI |  | 276846.36
ITEM | CÓDIGO | DESCRIÇÃO DOS SERVIÇOS |  |  | UND | QTD | P.UNIT. | P.UNIT. COM BDI | TOTAL SEM BDI | TOTAL COM BDI
I |  | ADMINISTRAÇÃO LOCAL DA OBRA | [6 empty] | 40070.6 | 51719
1.1 | IFRR.01 | Administração local |  |  | % | 100 | 353.446 | 456.19 | 35344.6 | 45619 | ok
Critério de medição: |  | Proporcional ao percentual executado
|  | TOTAL | 5
1.2 | IFRR.02 | Mobilização e desmobilização de materiais e equipamentos Boa Vista x Bonfim 125 Km |  |  | % | 100 | 47.26 | 61 | 4726 | 6100 | ok
Critério de medição: |  | Proporcional ao percentual executado
|  | Distancia | hora- ida e volta
|  | 125 | 3 horas
II |  | SERVIÇOS PRELIMINARES | [6 empty] | 3080.4 | 2494.4
2.1 | 74209/001 | Placa da obra em chapa de aço galvanizado (padrão governo federal) | conj | 1 | m² | 6.4 | 301.97 | 389.75 | 1932.61 | 2494.4 | ok
Critério de medição: |  | Área
| Quantidade: |  | 6.4
|  | TOTAL | 6.4
III |  | REMANESCENTES DO MURO E GRADIL | [6 empty] | 172497.85 | 222632.96
MURO: | 1- FRENTE(TESTADA)
2- LATERAL DIREITA
3- FUNDOS
4-LATERAL ESQUERDA
3.1 |  | LIMPEZA DO TERRENO E MOVIMENTO DE TERRA | [6 empty] | 4602.18 | 5938.6
3.1.1 | 73859/002 | Capina e limpeza manual de terreno |  |  | m² | 1072.7 | 1.07 | 1.38 | 1147.79 | 1480.33 | ok
Critério de medição: |  | área
Muro
| DISCRIMINAÇÃO |  | COMPRIM. | LARGURA | FOLGA | QUANT. | TOTAL
| Área a ser limpa |  | 1072.7 | 1 | 0 | 1 | 1072.7
| ÁREA A SER LIMPA | [5 empty] | 1072.7
OBS: A FOLGA É O ACRÉSCIMO A CADA LADO. QUANDO CONSIDERADO A LARGURA JÁ COM O ACRÉSCIMO DESCONSIDERAR FOLGA
3.1.2 | 93358 | Escavação manual de valas profundidade 50cm para fundação em alicerce concreto ciclópico |  |  | m³ | 44.38 | 53.32 | 68.82 | 2366.34 | 3054.23 | ok
Critério de medição: |  | Volume
| LATERAL ESQUERDA | DISCRIMINAÇÃO | COMPRIM. | LARGURA | ALTURA | FOLGA | QUANT. | TOTAL
|  | Valas para alicerces e vigas baldrame | 177.5 | 0.5 | 0.5 | 0 | 1 | 44.38
|  | VOLUME TOTAL ESCAVADO | [5 empty] | 44.38
OBS: CONSIDERAR ALTURA DE ESCAVAÇÃO SENDO A COTA DE ASSENTAMENTO DA FUNDAÇÃO. A FOLGA SE RELACIONA COM A LARGURA E COMPRIMENTO. QUANDO CONSIDERADO A FOLGA NAS DIMENSÕES DA LARGURA E COMPRIMENTO UTILIZAR FOLGA IGUAL A 0.
3.1.3 | 94097 | Preparo de fundo de vala com largura menor que 1,5 m, em local com nível baixo de interferência. Af_06/2016 |  |  | m³ | 79.875 | 4.28 | 5.52 | 341.87 | 440.91 | ok
Critério de medição: |  | Volume
VIGAS BALDRAMES (PARTE I-ONCO 01)
| VIGA | Largura + 15cm para cada lado | Comprimento | Quantidade | Área
| BALDRAME | 0.45 | 177.5 | 1 | 79.875
3.1.4 | 96995 | Reaterro manual apiloado com soquete. af_10/2017 |  |  | m³ | 23.08 | 32.33 | 41.73 | 746.18 | 963.13 | ok
Critério de medição: |  | Volume
| LATERAL ESQUERDA | DISCRIMINAÇÃO |  | TOTAL
|  | Volume total escavado (alicerce e blocos mourões pré-moldados) |  | 44.38
|  | Volume concreto alicerce em concreto ciclópico |  | 21.3
|  | VOLUME TOTAL DO REATERRO |  | 23.08
3.2 |  | INFRAESTRUTURA | [6 empty] | 26550.71 | 34270.18
3.2.1 | 73361 | Alicerce em concreto ciclópico FCK 10MPa com 30% pedra de mão, incluindo lançamento | m | 893 | m³ | 21.3 | 356.42 | 460.03 | 7591.75 | 9798.64 | ok
Critério de medição: |  | Volume
| LATERAL ESQUERDA | DISCRIMINAÇÃO | COMPRIM. | LARGURA | ALTURA | QUANT. | TOTAL
|  | Concreto ciclópico para alicerce | 177.5 | 0.3 | 0.4 | 1 | 21.3
|  | VOLUME TOTAL |  |  |  |  | 21.3
3.2.2 | 88039 | Transporte horizontal, massa/granel, jerica 90l, 100m. af_06/2014 | m | 893 | m³ | 21.3 | 56.19 | 72.52 | 1196.85 | 1544.68 | ok
Critério de medição: |  | Volume
|  | TOTAL | 21.3
3.2.3 | 92777 | Aço CA-50 8mm p/ viga baldrame - corte, dobra e colocação |  |  | Kg | 438.07 | 11.03 | 14.24 | 4831.91 | 6238.12 | ok
Critério de medição: |  | Kg
|  |  | Qtd de barras na Viga | Comprimento | Total
| LATERAL ESQUERDA | 0.617 | 4 | 177.5 | 438.07
3.2.4 | 92775 | Aço CA-60 5mm p/ viga baldrame - corte, dobra e colocação |  |  | Kg | 109.34 | 12.6 | 16.26 | 1377.68 | 1777.87 | ok
Critério de medição: |  | Kg
|  |  | Qtd de estribos na Viga | Comprimento | Total
| LATERAL ESQUERDA | 0.154 | 887.5 | 0.8 | 109.34
3.2.5 | 96536 | Fabricação, montagem e desmontagem de fôrma para viga baldrame, em madeira serrada, e=25 mm, 4 utilizações. af_06/2017 |  |  | m² | 106.5 | 40.91 | 52.8 | 4356.92 | 5623.2 | ok
Critério de medição: |  | Área
|  | (La) - Lados A da viga | (Lb) - Lados B da viga | (H) - comprimento VIGA | Forma = (La x 2 + Lb ) x (H) | *Não considerado forma para o fundo da viga
| LATERAL ESQUERDA | 0.3 | 0.15 | 177.5 | 106.5
3.2.6 | 94963 | Concreto fck = 15mpa, traço 1:3,4:3,5 (cimento/ areia média/ brita 1)- preparo mecânico com betoneira 400 l. af_07/2016 |  |  | m³ | 7.9875 | 327.78 | 423.07 | 2618.14 | 3379.27 | ok
Critério de medição: |  | m³
VIGA BALDRAME 15x30cm
|  | (Q) Quant | (D) Dimensão |  | (C) Comp. | (A) = (Q) x (D) | Vol. Concreto = (A) x (C)
| LATERAL ESQUERDA | 1 | 0.15 | 0.3 | 177.5 | 0.045 | 7.9875
3.2.7 | 92873 | Lançamento, adensamento e acabamento de concreto em estruturas. af_12/2015 | m3 | #REF! | m³ | 7.9875 | 148.53 | 191.71 | 1186.38 | 1531.28 | ok
Critério de medição: |  | m³
|  | Volume de concreto | 7.9875
3.2.8 | 98228 | Estaca broca de concreto, diâmetro de 20 cm, profundidade de até 3 m, escavação manual com trado concha, não armada. af_03/2018 |  |  | m | 66 | 51.38 | 66.32 | 3391.08 | 4377.12 | ok
Critério de medição: |  | linear
|  | Total | 66
3.3 |  | ALVENARIA, VEDAÇÕES E REVESTIMENTOS | [6 empty] | 53382.05 | 68901.76
3.3.1 | 87507 | Alvenaria de 1/2 vez p/ mureta e muro h= 0,30m - bloco cerâmico 9x14x19cm, assentado em argamassa 1:3, com preparo em betoneira | m2 | 0 | m² | 475.606 | 54.92 | 70.89 | 26120.28 | 33715.71 | ok
Critério de medição: |  | Área
| FRENTE | Levantar a mureta 30 cm |  |  | Levantar o muro 30 cm
|  | Dimensão L | 92.5 |  | Dimensão L | 44.22 |  | Total Parcial
|  | Altura | 0.3 |  | Altura | 0.3 |  | 41.016
|  | Área | 27.75 |  | Área | 13.266
| LATERAL DIREITA | Levantar a mureta 30 cm |  |  | Construir um vão de 2,50m |  |  | Levantar + 20cm de muro (L=63,5m)
|  | Dimensão L | 20.3 |  | Dimensão L | 2.5 |  | Dimensão L | 63.5 | Total Parcial
|  | Altura | 0.3 |  | Altura | 2.4 |  | Altura | 0.2 | 24.79
|  | Área | 6.09 |  | Área | 6 |  | Área | 12.7
| FUNDO | Construir um vão de 2,50m |  |  | Levantar + 20cm de muro (L=69m)
|  | Dimensão L | 2.5 |  | Dimensão L | 69 |  | Total Parcial
|  | Altura | 2.2 |  | Altura | 0.2 |  | 19.3
|  | Área | 5.5 |  | Área | 13.8
| LATERAL ESQUERDA | Trecho que falta
|  | Dimensão L | 177.5
|  | Altura | 2.2 |  | Total Geral | 475.606
|  | Área | 390.5
3.3.2 | 87894 | Chapisco em alvenaria, vigas e pilares, traço 1:3, espessura 0,5 cm, com preparo em betoneira | m2 | 1709.56 | m² | 1567.212 | 5.06 | 6.53 | 7930.09 | 10233.89 | ok
Critério de medição: |  | Área
Área de chapisco 2x alvenaria
| FRENTE |  | 82.032
| LATERAL DIREITA |  | 665.58
| FUNDO |  | 38.6
| LATERAL ESQUERDA |  | 781
| TOTAL |  | 1567.212
3.3.3 | 87529 | Massa única, para recebimento de pintura, em argamassa traço 1:2:8, preparo mecânico com betoneira 400l, aplicada manualmente em faces internas de paredes, espessura de 20mm, com execução de taliscas. af_06/2014) apenas nas faces que dão acesso as ruas | m2 | 51.24 | m² | 188.732 | 26.59 | 34.32 | 5018.38 | 6477.28 | ok
Critério de medição: |  | Área
Área de reboco 2x alvenaria
| FRENTE |  | 82.032
| LATERAL DIREITA |  | 106.7 | Item 3.3.1 mais 48,5m de reboco na parte externa (h=2,20)
| TOTAL |  | 188.732
3.3.4 | 71623 | Chapim/Pingadeira para muro em concreto pré-moldado espessura 3cm, largura 25cm. Incluso material e assentamento | m | 893 | m | 573.22 | 24.97 | 32.23 | 14313.3 | 18474.88 | ok
Critério de medição: |  | linear
Comprimento (L)
| FRENTE |  | 44.22
| LATERAL DIREITA |  | 280
| FUNDO |  | 71.5
| LATERAL ESQUERDA |  | 177.5
| TOTAL |  | 573.22
3.4 |  | GRADIS E PORTÕES DE ACESSO | [6 empty] | 11118.08 | 14359.98
3.4.1 | IFRR.03 | Pilar em perfil metálico duplo UDC SIMPLES (100x40x3mm), considerando altura de cada pilar h=0,30m | m | TOTAL | m | 17.1 | 89.47 | 115.48 | 1529.94 | 1974.71
Critério de medição: |  | linear
|  |  | Quantidade | Comprimento (L) | Total
| FRENTE |  | 36 | 0.3 | 10.8 | Levantar os pilares mais 30 cm
| LATERAL DIREITA |  | 21 | 0.3 | 6.3
|  |  |  | TOTAL | 17.1
3.4.2 | IFRR.04 | Retirada de gradil com reaproveitamento |  |  | m² | 151.2 | 7.08 | 9.14 | 1070.5 | 1381.97 | ok
Critério de medição: |  | Área
|  |  | Quantidade | Área por Und | Total
| FRENTE |  | 34 | 3.6 | 122.4
| LATERAL DIREITA |  | 8 | 3.6 | 28.8
|  |  |  | TOTAL | 151.2
3.4.3 | IFRR.05 | Instalação de gradil |  |  | m² | 151.2 | 13.33 | 17.21 | 2015.5 | 2602.15 | ok
Critério de medição: |  | Área
|  |  | Quantidade | Área por Und | Total
| FRENTE |  | 34 | 3.6 | 122.4
| LATERAL DIREITA |  | 8 | 3.6 | 28.8
|  |  |  | TOTAL | 151.2
3.4.4 | IFRR.06 | Fornecimento e instalação de tampa para metalon 20x20cm |  |  | Und | 2000 | 0.26 | 0.34 | 520 | 680 | ok
Critério de medição: |  | Área
Quantidade
| FRENTE |  | 782
| LATERAL DIREITA |  | 1104
| TOTAL |  | 1886
2000
3.4.5 | IFRR.07 | Portão tipo correr, em grade metálica de perfil tubular, dimensões 5,00x2,00m inclusos roldanas reforçadas com rolamento, trilho, porta cadeado, cadeado e rampa de acesso inclinação máxima de 20% altura inferior a 50 cm, incluso pintura em esmalte sintético duas demãos e prévia aplicação de anticorrosivo. (Seguir o padrão do gradil) |  |  | Und | 1 | 4160.0296 | 5369.35 | 4160.03 | 5369.35 | ok
Critério de medição: |  | Und
|  | Quantidade | 1
3.4.6 | IFRR.08 | Portão tipo correr, em grade metálica de perfil tubular, dimensões 2,50x2,00m inclusos roldanas reforçadas com rolamento, trilho, porta cadeado, cadeado, incluso pintura em esmalte sintético duas demãos e prévia aplicação de anticorrosivo. (Seguir o padrão do gradil) |  |  | Und | 1 | 1822.11 | 2351.8 | 1822.11 | 2351.8 | ok
Critério de medição: |  | Und
|  | Quantidade | 1
3.5 |  | SUPERESTRUTURA | [6 empty] | 20838.77 | 26894.19
3.5.1 | 94963 | Concreto fck = 15mpa, traço 1:3,4:3,5 (cimento/ areia média/ brita 1) - preparo mecânico com betoneira 400 l. af_07/2016 | m3 | #REF! | m³ | 9.74 | 327.78 | 423.07 | 3192.58 | 4120.7 | ok
Critério de medição: |  | m³
Pilares 20 X 20
|  | (Q) Quant | (D) Dimensão |  | (H) Altura | (A) = (Q) x (D) | Vol. Concreto = (A) x (C)
| FRENTE | 20 | 0.2 | 0.2 | 0.3 | 0.8 | 0.24
| LATERAL DIREITA | 16 | 0.2 | 0.2 | 2.5 | 0.64 | 1.6
| FUNDO | 2 | 0.2 | 0.2 | 2.5 | 0.08 | 0.2
| LATERAL ESQUERDA | 77 | 0.2 | 0.2 | 2.5 | 3.08 | 7.7
[6 empty] | TOTAL GERAL | 9.74
3.5.2 | 92873 | Lançamento, adensamento e acabamento de concreto em estruturas. af_12/2015 | m3 | #REF! | m³ | 9.74 | 148.53 | 191.71 | 1446.68 | 1867.26 | ok
Critério de medição: |  | m³
Total
|  | Volume de concreto | 9.74
3.5.3 | 92778 | Aço CA-50 10mm - corte, dobra e colocação - Pilares | kg | #REF! | Kg | 610.83 | 9.02 | 11.64 | 5509.69 | 7110.06 | ok
Critério de medição: |  | Peso
|  |  | Qtd de barras por pilar | Comprimento | Quantidade de pilares | Total
| FRENTE | 0.617 | 4 | 0.5 | 20 | 24.68
| LATERAL DIREITA | 0.617 | 4 | 2.5 | 16 | 98.72
| FUNDO | 0.617 | 4 | 2.5 | 2 | 12.34
| LATERAL ESQUERDA | 0.617 | 4 | 2.5 | 77 | 475.09
[5 empty] | TOTAL GERAL | 610.83
3.5.4 | 92775 | Aço CA-60 5mm - corte, dobra e colocação - Pilares |  |  | Kg | 209.132 | 12.6 | 16.26 | 2635.06 | 3400.49 | ok
Critério de medição: |  | Peso
|  |  | Qtd de estribo por pilar | Comprimento | Quantidade de pilares | Total
| FRENTE | 0.154 | 2 | 0.7 | 20 | 4.312
| LATERAL DIREITA | 0.154 | 20 | 0.7 | 16 | 34.496 | * Espaçamento considerado: 15cm
| FUNDO | 0.154 | 20 | 0.7 | 2 | 4.312
| LATERAL ESQUERDA | 0.154 | 20 | 0.7 | 77 | 166.012
[5 empty] | TOTAL GERAL | 209.132
3.5.5 | 92426 | Montagem e desmontagem de fôrma de pilares retangulares e estruturas similares com área média das seções menor ou igual a 0,25 m², pé-direito simples, em chapa de madeira compensada resinada, 8 utilizações. af_12/2015 | m2 | #REF! | m² | 172 | 46.83 | 60.44 | 8054.76 | 10395.68 | ok
Critério de medição: |  | Área
|  | (La) - Lados A do pilar | (Lb) - Lados B do pilar | (H) - Altura do PILAR | (Q) - Quantidades de PILARES | Forma = (La x 2 + Lb x 2) x (H) x (Q) |  | A
| FRENTE | 0.2 | 0.2 | 0.3 | 20 | 4.8
| LATERAL DIREITA | 0.2 | 0.2 | 2.2 | 16 | 28.16 |  |  | B
| FUNDO | 0.2 | 0.2 | 2.2 | 2 | 3.52
| LATERAL ESQUERDA | 0.2 | 0.2 | 2.2 | 77 | 135.52
[5 empty] | TOTAL GERAL | 172
3.6 |  | JUNTAS DE DILATAÇÃO | [6 empty] | 69.26 | 89.37
3.6.1 | 68328 | Juntas de dilatação com isopor 10mm, a cada 30m de muro e mureta. Considerando 20cm de largura e altura de 2,30m para muro e 0,15m de largura e altura 0,60m para mureta. | m2 | 15.26 | m² | 6.245 | 11.09 | 14.31 | 69.26 | 89.37 | ok
Critério de medição: |  | Área
|  |  | Largura | Altura | Qtd de juntas | Total
| FRENTE | Muro | 0.2 | 0.3 | 2 | 0.12
|  | Mureta | 0.15 | 0.6 | 4 | 0.36
| LATERAL DIREITA | Muro | 0.2 | 2.2 | 7 | 3.08
|  | Mureta | 0.15 | 0.3 | 1 | 0.045
| LATERAL ESQUERDA | Muro | 0.2 | 2.2 | 6 | 2.64
[5 empty] | TOTAL GERAL | 6.245
3.7 |  | PINTURAS | [6 empty] | 55936.8 | 72178.88
3.7.1 | 88485 | Aplicação de fundo selador acrílico em alvenarias, vigas e pilares, uma demão | m2 | 113.4 | m² | 308.4 | 7.51 | 9.69 | 2316.08 | 2988.4 | ok
Critério de medição: |  | Área
|  |  | Comprimento | Altura | Área
| FRENTE | Muro | 44 | 2.5 | 110
|  | Mureta | 88.4 | 0.5 | 44.2
|  |  |  | TOTAL GERAL | 308.4
3.7.2 | 88489 | Pintura em alvenarias, vigas e pilares, com tinta acrílica duas demãos, com prévia aplicação de selador. Cor conforme especificações técnicas | m2 | 113.4 | m² | 4145.3 | 10.85 | 14 | 44976.51 | 58034.2 | ok
Critério de medição: |  | Área
|  |  | Comprimento | Altura | Área
| FRENTE | Muro | 44 | 2.5 | 110
|  | Mureta | 88.4 | 0.5 | 44.2
| LATERAL DIREITA | Muro | 290 | 2.2 | 638
|  | Mureta | 101.3 | 0.5 | 50.65
| FUNDO | Muro | 130 | 2.2 | 286
| LATERAL ESQUERDA | Muro | 429 | 2.2 | 943.8
|  |  |  | TOTAL GERAL | 4145.3
3.7.3 | 96130 | Aplicação manual de massa acrílica na mureta e muro frontal da edificação |  |  | m² | 154.2 | 13.35 | 17.23 | 2058.57 | 2656.87 | ok
Critério de medição: |  | Área
| FRENTE | Total | 154.2 | *Apenas na frente (1 face)
3.7.4 | 74145/001 | Pintura esmalte sintético com pistola em pilares metálicos duplo C e gradil metálico, duas demãos, com prévia aplicação de anticorrosivo (zarcão). Cor conforme especificações técnicas | m2 | 0 | m² | 150 | 13.14 | 16.96 | 1971 | 2544 | ok
Critério de medição: |  | Área
|  | Comprimento | Altura | Quantidade | Total
| GRADIL E PILARES | 50 | 1.5 | 2 | 150
|  |  |  | TOTAL GERAL | 150
|  | Base-B | Altura-H | Comprimento | Quantidade | Total
| PILARES | 0.1 | 0.1 | 1.5 | 91 | 54.6
3.7.5 | IFRR.13 | Pintura esmalte sintético com pistola em pilares metálicos duplo C e gradil metálico, duas demãos, sem aplicação de zarcão. Cor conforme especificações técnicas |  |  | m² | 419.1 | 11.0108 | 14.21 | 4614.64 | 5955.41 | ok
Critério de medição: |  | Área
|  | Comprimento | Altura | Quantidade | Total
| GRADIL E PILARES | 139.7 | 1.5 | 2 | 419.1
|  |  |  | TOTAL GERAL | 419.1

## GUARITA-BASE-FECHAMENTO
ANEXO A8 - MEMÓRIA DE CÁLCULO
PROCESSO: | 23231.000125.2019-30
OBJETO: | Execução dos Serviços de Conclusão do Muro e Gradil do Terreno, Construção de Guarita, Base para Container EAD e Fechamento Lateral da Area de Convivência do Campus Avançado do Bonfim.
LOCAL: | Av. Tuxaua Farias, S/N - B. 13 de Maio - BONFIM/RR
REFERÊNCIA: | SINAPI DESONERADO, RORAIMA DATA BASE:06/2019
ENCARGOS | 85,63% (hora) / 47,44% (mês) | [7 empty] | BDI Geral: | 1.2907
[8 empty] | TOTAL SEM BDI |  | 72885.29
[8 empty] | TOTAL COM BDI |  | 94645.87
ITEM | CÓDIGO | DESCRIÇÃO DOS SERVIÇOS |  |  | UND | QTD | P.UNIT. | P.UNIT. COM BDI | TOTAL SEM BDI | TOTAL COM BDI
IV |  | GUARITA | [6 empty] | 53143.4 | 69165.06
4.1 |  | LOCAÇÃO | [6 empty] | 768.96 | 992.4
4.1.1 | 99059 | Locação convencional de obra, utilizando gabarito de tábuas corridas pontaletadas a cada 2,00m - 2 utilizações. af_10/2018 |  |  | m | 24 | 32.04 | 41.35 | 768.96 | 992.4 | ok
Critério de medição: |  | Linear
|  | Quantidade | 24 | *afastamento de 1m
4.2 |  | MOVIMENTO DE TERRA | [6 empty] | 674.13 | 870.09
4.2.1 | 93358 | Escavação manual de valas | m2 | 0 | m² | 8.3894 | 53.32 | 68.82 | 447.32 | 577.36 | ok
Critério de medição: |  | Volume
VOLUME DE ESCAVAÇÃO DAS SAPATAS
|  | SAPATAS | Lado A | Lado B | Lado A+ 15cm de cada lado | Lado B+ 15cm de cada lado | Altura + 5cm (lastro) | Quantidade | Volume
|  | S1=S2=S4 | 0.65 | 0.65 | 0.8 | 0.8 | 1.55 | 3 | 2.976
|  | S3=S7 | 0.8 | 0.8 | 0.95 | 0.95 | 1.55 | 2 | 2.7978
|  | S5=S6=S8 | 0.6 | 0.6 | 0.75 | 0.75 | 1.55 | 3 | 2.6156
|  | Volume Total( baldrame +sapatas) |  | 8.3894
4.2.2 | 94097 | Preparo de fundo de vala com largura menor, em local com nível baixo de interferência. Af_06/2016 |  |  | m² | 5.4125 | 4.28 | 5.52 | 23.17 | 29.88 | ok
Critério de medição: |  | área
SAPATAS
|  | Sapatas | Lado A + 15cm para cada lado | Lado B +15 cm para cada lado | Quantidade | Área
|  | S1=S2=S4 | 0.8 | 0.8 | 3 | 1.92
|  | S3=S7 | 0.95 | 0.95 | 2 | 1.805
|  | S5=S6=S8 | 0.75 | 0.75 | 3 | 1.6875
|  | Volume Total( baldrame +sapatas) |  | 5.4125
4.2.3 | 96995 | Reaterro manual apiloado com soquete |  |  | m³ | 6.2988 | 32.33 | 41.73 | 203.64 | 262.85 | ok
Critério de medição: |  | área
VOLUME DE CONCRETO
|  | SAPATAS | 1.82 | 1.82
|  | (Vc) - Volume de concreto |  |  |  | 1.82
|  | (VL) - Volume de lastro (área x espessura) |  |  |  | 0.27063 | x0,05
|  | (Ve) - Volume de escavação |  |  |  | 8.3894
|  | (V) -Volume de reaterro (Ve) - (Vc+VL)= |  |  |  | 6.2988
|  | TOTAL | [5 empty] | 6.2988
4.3 |  | ELEMENTOS ESTRUTURAIS | [6 empty] | 16580.26 | 21399.73
|  | INFRAESTRUTURA | [6 empty] | 6247.34 | 8063.25
4.3.1 | 95241 | Lastro de concreto, e = 5 cm, preparo mecânico, inclusos lançamento e adensamento. Af_07_2016 |  |  | m² | 5.41 | 22.04 | 28.45 | 119.24 | 153.91 | ok
Critério de medição: |  | área
| (AL) -Área de lastro = Área apiloada |  | 5.41 | 4.2.2
4.3.2 | 96542 | Fabricação, montagem e desmontagem de fôrma para viga baldrame, em chapa de madeira compensada resinada, e=17 mm, 4 utilizações. af_06/20177 |  |  | m² | 10.44 | 62.55 | 80.73 | 653.02 | 842.82 | ok
Critério de medição: |  | área
|  | ÁREA DE FORMA | Conforme Proj. estrutural
| VIGAS | 10.44
10.44
4.3.3 | 96541 | Fabricação, montagem e desmontagem de fôrma para sapata, em chapa de madeira compensada resinada, e=17 mm, 4 utilizações. af_06/2017 |  |  | m² | 17.01 | 127.33 | 164.34 | 2165.88 | 2795.42 | ok
Critério de medição: |  | área
Conforme Proj. estrutural
ÁREA DE FORMA
| SAPATAS | 17.01
17.01
4.3.4 | 74106/001 | Impermeabilização de estruturas enterradas, com tinta asfáltica, duas demãos |  |  | m² | 33.82 | 8.98 | 11.59 | 303.7 | 391.97 | ok
Critério de medição: |  | área
| Impermeabilização = Área da forma |  | 16.91
| Impermeabilização de alvenaria h=1m |  | 16.91
33.82
4.3.5 | 94964 | Concreto FCK = 20MPa, traço 1:2,3:2,7(cimento/ areia média/ brita 1) preparo mecânico com betoneira 400 L. Af_07/2016 |  |  | m² | 2.3 | 371.53 | 479.53 | 854.52 | 1102.92 | ok
Critério de medição: |  | Volume
Concreto
|  | VIGAS | 0.48
|  | SAPATAS | 1.82
2.3
4.3.6 | 92873 | Lançamento com uso de baldes, adensamento e acabamento de concreto em estruturas. Af_12/2015 |  |  | m² | 2.3 | 148.53 | 191.71 | 341.62 | 440.93 | ok
Critério de medição: |  | Volume
|  | Lançamento de concreto = volume de concreto |  | 2.3
4.3.7 | 96543 | Armação de bloco, viga baldrame e sapata utilizando aço CA-60 de 5 mm- montagem. af_06/2017 |  |  | Kg | 30.8 | 12.6 | 16.26 | 388.08 | 500.81 | ok
Critério de medição: |  | Peso
|  | CA60 - 5.0mm |  | Peso
|  | Vigas baldrame |  | 18.7 | Conforme Proj. estrutural
|  | Sapatas |  | 12.1
30.8
4.3.8 | 96544 | Armação de bloco, viga baldrame ou sapata utilizando aço CA-50 de 6,3 mm - montagem. af_06/2017 |  |  | Kg | 1.5 | 11.19 | 14.44 | 16.79 | 21.66 | ok
Critério de medição: |  | Peso
|  | CA60 - 5.0mm |  | Peso
|  | Vigas baldrame |  | 1.5 | Conforme Proj. estrutural
1.5
4.3.9 | 96545 | Armação de bloco, viga baldrame ou sapata utilizando aço ca-50 de 8 mm - montagem. af_06/2017 |  |  | Kg | 38.2 | 11.06 | 14.28 | 422.49 | 545.5 | ok
Critério de medição: |  | Peso
|  | CA60 - 5.0mm |  | Peso
|  | Vigas baldrame |  | 32.4 | Conforme Proj. estrutural
|  | Sapatas |  | 38.2
70.6
4.3.10 | 96546 | Armação de bloco, viga baldrame ou sapata utilizando aço CA-50 de 10 mm - montagem. af_06/2017 |  |  | Kg | 70.6 | 9.09 | 11.73 | 641.75 | 828.14 | ok
Critério de medição: |  | Peso
|  | CA60 - 5.0mm |  | Peso
|  | Sapatas |  | 70.6 | Conforme Proj. estrutural
70.6
4.3.11 | 87499 | Alvenaria de embasamento de cerâmicos furados na horizontal de 9x14x19cm (espessura 9cm) de paredes com área líquida menor que 6m² sem vãos e argamassa de assentamento com preparo em betoneira. af_06/2014 |  |  | m² | 5.073 | 67.07 | 86.57 | 340.25 | 439.17 | ok
Critério de medição: |  | área
|  | Perímetro | 16.91
|  | Altura | 0.3
5.073
|  | SUPERESTRUTURA | [6 empty] | 10332.92 | 13336.48
4.3.12 | 92418 | Montagem e desmontagem de fôrma de pilares retangulares e estruturas similares com área média das seções menor ou igual a 0,25 m², pé-direito simples, em chapa de madeira compensada resinada, 4 Utilizações. af_12/2015 |  |  | m² | 16.33 | 63.33 | 81.74 | 1034.18 | 1334.81 | ok
Critério de medição: |  | área
|  |  | ÁREA DE FORMA | Conforme Proj. estrutural
|  | Pilares | 16.33
16.33
4.3.13 | 92448 | Montagem e desmontagem de fôrma de viga, escoramento com pontalete de madeira, pé-direito simples, em madeira serrada, 4 utilizações. af_12/2015 |  |  | m² | 15.21 | 68.53 | 88.45 | 1042.34 | 1345.32 | ok
Critério de medição: |  | área
|  |  | ÁREA DE FORMA | Conforme Proj. estrutural
|  | Vigas | 15.21
15.21
4.3.14 | 92510 | Montagem e desmontagem de fôrma de laje maciça com área média maior que 20 m², pé-direito simples, em chapa de madeira compensada resinada,2 utilizações. af_12/2015 |  |  | m² | 26.78 | 41.45 | 53.5 | 1110.03 | 1432.73 | ok
Critério de medição: |  | área
|  |  | ÁREA DE FORMA | Conforme Proj. estrutural
|  | Lajes | 26.78
26.78
4.3.15 | 92775 | Armação de pilar ou viga de uma estrutura convencional de concreto armado em uma edificação térrea ou sobrado utilizando aço CA-60 de 5,0 mm- montagem. af_12/2015 |  |  | Kg | 34.7 | 12.6 | 16.26 | 437.22 | 564.22 | ok
Critério de medição: |  | Peso
|  | CA60 - 5.0mm |  | Peso
|  | Vigas |  | 14.3 | Conforme Proj. estrutural
|  | Pilares |  | 20.4
34.7
4.3.16 | 92776 | Armação de pilar ou viga de uma estrutura convencional de concreto armado em uma edificação térrea ou sobrado utilizando aço CA-50 de 6,3 mm- montagem. af_12/2015 |  |  | Kg | 0.9 | 11.2 | 14.46 | 10.08 | 13.01 | ok
Critério de medição: |  | Peso
|  | CA60 - 5.0mm |  | Peso
|  | Vigas |  | 0.9 | Conforme Proj. estrutural
0.9
4.3.17 | 92777 | Armação de pilar ou viga de uma estrutura convencional de concreto armado em uma edificação térrea ou sobrado utilizando aço CA-50 de 8,0 mm- montagem. af_12/2015 |  |  | Kg | 20.8 | 11.03 | 14.24 | 229.42 | 296.19 | ok
Critério de medição: |  | Peso
|  | CA50 - 8.0mm |  | Peso
|  | Vigas |  | 20.8 | Conforme Proj. estrutural
20.8
4.3.18 | 92778 | Armação de pilar ou viga de uma estrutura convencional de concreto armado em uma edificação térrea ou sobrado utilizando aço CA-50 de 10,0 mm - montagem. af_12/2015 |  |  | Kg | 88.5 | 9.02 | 11.64 | 798.27 | 1030.14 | ok
Critério de medição: |  | Peso
|  | CA50 - 10.0mm |  | Peso
|  | Vigas |  | 30.3 | Conforme Proj. estrutural
|  | Pilares |  | 58.2
88.5
4.3.19 | 92784 | Armação de laje de uma estrutura convencional de concreto armado em uma edificação térrea ou sobrado utilizando aço CA-60 de 5,0 mm - montagem. af_12/2015 |  |  | Kg | 85.3 | 11.01 | 14.21 | 939.15 | 1212.11 | ok
Critério de medição: |  | Peso
|  | CA60 - 5.0mm |  | Peso
|  | Laje |  | 85.3 | Conforme Proj. estrutural
85.3
4.3.20 | 92785 | Armação de laje de uma estrutura convencional de concreto armado em um a edificação térrea ou sobrado utilizando aço CA-50 de 6,3 mm - montagem. af_12/2015 |  |  | Kg | 123.2 | 9.97 | 12.87 | 1228.3 | 1585.58 | ok
Critério de medição: |  | Peso
|  | CA60 - 5.0mm |  | Peso
|  | Laje |  | 123.2 | Conforme Proj. estrutural
123.2
4.3.21 | 94964 | Concreto FCK = 20MPa, traço 1:2,3:2,7(cimento/ areia média/ brita 1) preparo mecânico com betoneira 400 L. Af_07/2016 |  |  | m² | 3.45 | 371.53 | 479.53 | 1281.78 | 1654.38 | ok
Critério de medição: |  | Volume
Concreto
|  | Pilares | 0.77
|  | Vigas | 0.68
|  | Laje | 2
3.45
4.3.22 | 92873 | Lançamento com uso de baldes, adensamento e acabamento de concreto em estruturas. Af_12/2015 |  |  | m² | 3.45 | 148.53 | 191.71 | 512.43 | 661.4 | ok
Critério de medição: |  | Volume
|  | Lançamento de concreto = volume de concreto |  | 3.45
4.3.23 | 93194 | Pilaretes da platibanda dimensões 10x18cm |  |  | m | 5.6 | 21.92 | 28.29 | 122.75 | 158.42 | ok
Critério de medição: |  | Volume
PILARETES
|  | Dimensão | Quantidade | Altura | Total
|  | 0,10x0,18 | 7 | 0.8 | 5.6
4.3.24 | 93194 | Cinta de amarração da platibanda |  |  | m | 43.6 | 21.92 | 28.29 | 955.71 | 1233.44 | ok
Critério de medição: |  | Volume
|  | Cinta de amarração |  | Total
|  | Comprimento | 0.8 | 43.6
4.3.25 | 93187 | Verga moldada in loco em concreto para janelas com mais de 1,5 m de vão. af_03/2016 |  |  | m | 6.2 | 43.39 | 56 | 269.02 | 347.2 | ok
|  | Critério de medição: |  | metro linear
|  | ESQUADRIA | QUANTIDADE (und) | COMPRIMENTO (m) | COMPRIMENTO (m) + 20cm para cada lado | TOTAL COMPRIMENTO (m)
|  | J1 | 1 | 1.6 | 2 | 2
|  | J2 | 1 | 2.6 | 3 | 3
|  | J3 | 1 | 0.8 | 1.2 | 1.2
6.2
4.3.26 | 93186 | Verga moldada in loco em concreto para janelas com até 1,5 m de vão.f_03/2016 |  |  | m | 1.2 | 36.98 | 47.73 | 44.38 | 57.28 | ok
|  | Critério de medição: |  | metro linear
|  | ESQUADRIA | QUANTIDADE (und) | COMPRIMENTO (m) | COMPRIMENTO (m) + 20cm para cada lado | TOTAL COMPRIMENTO (m)
|  | J3 | 1 | 0.8 | 1.2 | 1.2
4.3.27 | 93196 | Contraverga moldada in loco em concreto para vãos de até 1,5 m de comprimento. af_03/2016 |  |  | m | 1.2 | 36.19 | 46.71 | 43.43 | 56.05 | ok
|  | Critério de medição: |  | metro linear
|  | ESQUADRIA | QUANTIDADE (und) | COMPRIMENTO (m) | COMPRIMENTO (m) + 20cm para cada lado | TOTAL COMPRIMENTO (m)
|  | J3 | 1 | 0.8 | 1.2 | 1.2
4.3.28 | 93197 | Contraverga moldada in loco em concreto para vãos de mais de 1,5 m de comprimento. af_03/2016 |  |  | m | 5 | 40.11 | 51.77 | 200.55 | 258.85 | ok
|  | Critério de medição: |  | metro linear
|  | ESQUADRIA | QUANTIDADE (und) | COMPRIMENTO (m) | COMPRIMENTO (m) + 20cm para cada lado | TOTAL COMPRIMENTO (m)
|  | J1 | 1 | 1.6 | 2 | 2
|  | J2 | 1 | 2.6 | 3 | 3
5
4.3.29 | 93188 | Verga moldada in loco em concreto para portas com até 1,5 m de vão._03/2016 |  |  | m | 2.2 | 33.58 | 43.34 | 73.88 | 95.35 | ok
|  | Critério de medição: |  | metro linear
|  | ESQUADRIA | QUANTIDADE (und) | COMPRIMENTO (m) | COMPRIMENTO (m) + 20cm para cada lado | TOTAL COMPRIMENTO (m)
|  | P1 | 1 | 0.8 | 1.2 | 1.2
|  | P2 | 1 | 0.6 | 1 | 1
2.2
4.4 |  | SISTEMA DE VEDAÇÃO E REVESTIMENTOS | [6 empty] | 11960.71 | 15437.98
4.4.1 | 87507 | Alvenaria de vedação de blocos cerâmicos furados na horizontal de 9x14x19cm (espessura 9cm) de paredes com área líquida maior ou igual a 6m² sem vãos e argamassa de assentamento com preparo em betoneira. af_06/2014 |  |  | m² | 52.126 | 54.92 | 70.89 | 2862.76 | 3695.21 | ok
| Critério de medição: | área
|  | ALVENARIA |  |  |  |  | DESCONTOS
|  |  | Perímetro | Altura | Área |  | Janela 01 e 02 | 4.2
|  | Paredes | 15.15 | 2.8 | 42.42 |  | Janela 03 | 0.32
|  | Platibanda | 21.72 | 0.8 | 17.376 |  | Portas | 3.15
|  |  |  | Total | 59.796 |  | Total | 7.67
[5 empty] | Total Geral= | 52.126
4.4.2 | 87879 | Chapisco aplicado em alvenarias e estruturas de concreto, com colher de pedreiro. argamassa traço 1:3 com preparo em betoneira 400l. af_06/2014 |  |  | m² | 104.252 | 3.26 | 4.21 | 339.86 | 438.9 | ok
| Critério de medição: | área
|  |  | (Ac) Área de chapisco 2x alvenaria = |  | 104.252
|  |  | TOTAL DE CHAPISCO |  | 104.252
4.4.3 | 87882 | Chapisco aplicado no teto, com rolo para textura acrílica, argamassa traço 1:4 e emulsão polimérica (adesivo) com preparo em betoneira 400L. AF_60/2014 |  |  | m² | 25.26 | 4.46 | 5.76 | 112.66 | 145.5 | ok
| Critério de medição: | área
|  |  | (AL) Área da Laje (somente na parte inferior)= |  | 25.26
|  |  | TOTAL DE CHAPISCO |  | 25.26
4.4.4 | 87529 | Massa única, para recebimento de pintura, em argamassa traço 1:2:8, preparo manual, aplicada manualmente em faces internas de paredes, espessura de 20mm, com execução de taliscas. Af_06/2014 |  |  | m² | 16.45 | 26.59 | 34.32 | 437.41 | 564.56 | ok
| Critério de medição: | área
|  | Quantidade | 16.45 | *Paredes internas
4.4.5 | 87528 | Emboço, para recebimento de cerâmica, em argamassa traço 1:2:8, preparo manual, aplicado manualmente em faces internas de paredes, para ambiente com área menor que 5m2, espessura de 20mm, com execução de taliscas. af_06/2014 |  |  | m² | 19.21 | 31.81 | 41.06 | 611.07 | 788.76 | ok
| Critério de medição: | área
|  | Quantidade | 19.21 | *Banheiro | [7 empty] | 86
4.4.6 | 87528 | Emboço, para recebimento de cerâmica, em argamassa traço 1:2:8, preparo manual, aplicado manualmente em faces internas de paredes, para ambiente com área menor que 5m2, espessura de 20mm, com execução de taliscas. af_06/2014 |  |  | m² | 18.798 | 31.81 | 41.06 | 597.96 | 771.85 | ok
| Critério de medição: | área
|  | Quantidade | 18.798 | *Revestimento porcelanato externo | [7 empty] | 86
4.4.7 | 87530 | Massa única, para recebimento de pintura, em argamassa traço 1:2:8, preparo manual, aplicada manualmente eme paredes, espessura de 20mm, com execução de taliscas. af_06/2014 |  |  | m² | 47.554 | 29.1 | 37.56 | 1383.82 | 1786.13 | ok
| Critério de medição: | área
|  |  | perímetro | Altura | Descontos | Área | *Paredes externas
|  | Paredes | 15.15 | 1.28 | 7.67 | 11.722
|  | Platibanda | 21.72 | 0.8 | - | 34.752 | * Nas duas faces
|  | Pilares | 0.9 | 1.2 | - | 1.08
[5 empty] | Total | 47.554
4.4.8 | 90406 | Massa única, para recebimento de pintura, em argamassa traço 1:2:8, preparo mecânico com betoneira 400l, aplicada manualmente em teto, espessura de 20mm, com execução de taliscas. Af_03/2015 |  |  | m² | 25.26 | 34.5 | 44.53 | 871.47 | 1124.83 | ok
| Critério de medição: | área
|  | Quantidade | 25.26
4.4.9 | 88497 | Aplicação e lixamento de massa látex em paredes internas, duas demãos. af_06/2014 |  |  | m² | 16.6 | 10.26 | 13.24 | 170.32 | 219.78 | ok
| Critério de medição: | área
|  | Quantidade | 16.6
4.4.10 | 96135 | Aplicação manual de massa acrílica em paredes externas de casas, duas demãos. af_05/2017 |  |  | m² | 47.554 | 18.24 | 23.54 | 867.38 | 1119.42 | ok
| Critério de medição: | área
|  | Quantidade | 47.554
4.4.11 | 88489 | Aplicação manual de pintura com tinta látex acrílica em paredes, duas demãos. Af_06/2014 |  |  | m² | 55.858 | 10.85 | 14 | 606.06 | 782.01 | ok
| Critério de medição: | área
|  |  | perímetro | Altura | Descontos | Área
|  | Paredes | 15.15 | 2.88 | 7.67 | 35.962
|  | Platibanda | 21.72 | 0.8 | - | 17.376
|  | Pilares | 0.9 | 2.8 | - | 2.52
[5 empty] | Total | 55.858
4.4.12 | 95626 | Aplicação manual de pintura com tinta látex acrílica em teto, duas demãos. af_06/2014 |  |  | m² | 25.26 | 11.97 | 15.45 | 302.36 | 390.27 | ok
| Critério de medição: | área
|  | Quantidade | 25.26
4.4.13 | 87268 | Revestimento cerâmico para paredes internas com placas tipo esmaltada extra de dimensões 25x35 cm aplicadas em ambientes de área menor que 5m² na altura inteira das paredes. af_06/2014 |  |  | m² | 19.21 | 51.7 | 66.73 | 993.16 | 1281.88 | ok
| Critério de medição: | área
|  | Quantidade | 19.21
4.4.14 | 87260 | Revestimento cerâmico para parede com placas tipo porcelanato de dimensões 45x45 cm aplicada em ambientes de área maior que 10 m². af_06/2014 |  |  | m² | 18.798 | 95.99 | 123.89 | 1804.42 | 2328.88 | ok
| Critério de medição: | área
|  |  | Perímetro | Altura | área
|  | Frente | 4.35 | 1 | 4.35
|  | Laterais e fundo | 7.35 | 1.6 | 11.76
|  | Pilares | 0.84 | 1.6 | 2.688
|  |  |  | Total | 18.798
4.5 |  | PAVIMENTAÇÃO | [6 empty] | 2299.34 | 2967.69
4.5.1 | 79482 | Aterro com areia com adensamento hidraulico |  |  | m³ | 2.9973 | 42.84 | 55.29 | 128.4 | 165.72 | ok
| Critério de medição: | Volume
|  | AMBIENTE | Espessura(E) | Área de Piso (A) - und: m² | A x E
|  | Sala de monitoramento | 0.3 | 4.335 | 1.3005
|  | Banheiro | 0.28 | 3.06 | 0.8568
|  | Varanda | 0.28 | 3 | 0.84
|  |  |  | Total | 2.9973
4.5.2 | 95241 | Lastro de concreto, e = 5 cm, preparo mecânico, inclusos lançamento e adensamento. Af_07_2016 |  |  | m² | 10.395 | 22.04 | 28.45 | 229.11 | 295.74 | ok
| Critério de medição: | área
|  | Quantidade | 10.395
4.5.3 | 94438 | (Composição representativa) do serviço de contrapiso em argamassa traço 1:4 (cim e areia), em betoneira 400 l, espessura 3 cm áreas secas e 3 cm áreas molhadas, para edificação habitacional unifamiliar (casa) e edificação pública padrão. af_11/2014 |  |  | m² | 10.395 | 37.1 | 47.88 | 385.65 | 497.71 | ok
| Critério de medição: | área
|  | Ambiente | Área de Piso (A) - und: m²
|  | Guarita | 4.335
|  | Banheiro | 3.06
|  | Varanda | 3
|  | Total | 10.395
4.5.4 | 87260 | Revestimento cerâmico para piso com placas tipo porcelanato de dimensões 45x45 cm aplicada em ambientes de área maior que 10 m². af_06/2014 |  |  | m² | 7.825 | 95.99 | 123.89 | 751.12 | 969.44 | ok
| Critério de medição: | área
|  | Ambiente | Área de Piso (A) - und: m² |  |  | Perímetro | altura | Área
|  | Guarita | 4.335 |  | Rodapé | 7 | 0.07 | 0.49
|  | Varanda | 3
|  | Total | 7.335 |  | Total Geral | 7.825
4.5.5 | 74245/001 | Pintura acrílica em piso cimentado duas demãos |  |  | m² | 17.75 | 12.73 | 16.43 | 225.96 | 291.63 | ok
| Critério de medição: | área
|  | Quantidade | 17.75 | * Cor cinza
4.5.6 | 94990 | Execução de passeio (calçada) ou piso de concreto com concreto moldado in loco, feito em obra, acabamento convencional, não armado. |  |  | m³ | 0.7476 | 603.91 | 779.47 | 451.48 | 582.73 | ok
| Critério de medição: | área
|  | Área | 10.68
|  | Espessura | 0.07
|  | Total | 0.7476
4.5.7 | 98689 | Soleira em granito, largura 15 cm, espessura 2,0 cm. af_06/2018 |  |  | m | 1.6 | 79.76 | 102.95 | 127.62 | 164.72 | ok
| Critério de medição: | linear
Comprimento
|  | Porta do Banh. | 0.75
|  | Porta Principal | 0.85
|  | Total | 1.6
4.6 |  | ESQUADRIAS | [6 empty] | 3625.53 | 4679.45
4.6.1 | 90848 | Kit de porta de madeira para pintura, semi-oca (leve ou média), padrão médio, 70x210cm, espessura de 3,5cm, itens inclusos: dobradiças, montagem e instalação do batente, sem fechadura - fornecimento e instalação. af_08/2015 |  |  | Und | 1 | 562.06 | 725.45 | 562.06 | 725.45 | ok
| Critério de medição: | Unidade
|  | Quantidade | 1 | Banheiro
4.6.2 | 90849 | Kit de porta de madeira para pintura, semi-oca (leve ou média), padrão médio, 80x210cm, espessura de 3,5cm, itens inclusos: dobradiças, montagem e instalação do batente, sem fechadura - fornecimento e instalação. af_08/2015 |  |  | Und | 1 | 574.77 | 741.86 | 574.77 | 741.86 | ok
| Critério de medição: | Unidade
|  | Quantidade | 1 | Porta principal
4.6.3 | 72200 | Revestimento em laminado melamínico liso, espessura 0,8 mm, fixado com cola - cor branco |  |  | m² | 6.3 | 94.77 | 122.32 | 597.05 | 770.62 | ok
| Critério de medição: | Área |  | área*2 (considerar laminado nos dois lados)
|  |  | Área | Total
|  | Porta do Banh. | 1.47 | 2.94
|  | Porta Principal | 1.68 | 3.36
|  |  | Total | 6.3
4.6.4 | 91305 | Fechadura de embutir para porta de banheiro, completa, acabamento padrão popular, incluso execução de furo - fornecimento e instalação. af_08/2015 |  |  | Und | 1 | 47.88 | 61.8 | 47.88 | 61.8 | ok
| Critério de medição: | Unidade
|  | Quantidade | 1
4.6.5 | 91304 | Fechadura de embutir com cilindro, externa, completa, acabamento padrão popular, incluso execução de furo - fornecimento e instalação. af_08/2015 |  |  | Und | 1 | 63.38 | 81.8 | 63.38 | 81.8 | ok
| Critério de medição: | Unidade
|  | Quantidade | 1
4.6.6 | IFRR.16 | Janela de vidro temperado de 8mm com uma folha móvel |  |  | m² | 4.2 | 299.49 | 386.55 | 1257.86 | 1623.51
| Critério de medição: | área
Dimensão
|  | largura | altura | Área
| Visor 01 fixo | 1.6 | 1 | 1.6
| Visor 02- de abrir | 2.6 | 1 | 2.6
|  |  | Total | 4.2
4.6.7 | 94570 | Janela de alumínio de correr, 2 folhas, fixação com parafuso sobre contramarco (exclusive contramarco), com vidros padronizada. af_07/2016 |  |  | Und | 0.32 | 275.92 | 356.13 | 88.29 | 113.96 | ok
| Critério de medição: | área
Dimensão
|  | largura | altura | Área
| Janela do Banh. | 0.8 | 0.4 | 0.32
|  |  | Total | 0.32
4.6.8 | 84088 | Peitoril em granito, largura de 15cm, assentado com argamassa traco 1:4 (cimento e areia media), preparo manual da argamassa |  |  | m | 5.33 | 81.47 | 105.15 | 434.24 | 560.45 | ok
| Critério de medição: | Unidade
Comprimento
|  | Janela do banheiro | 0.86
|  | Visor 01 | 1.71
|  | Visor 02 | 2.76
|  | Total | 5.33
4.7 |  | LOUÇAS, ACESSÓRIOS, METAIS E BANCADAS | [6 empty] | 1392.39 | 1797.16
4.7.1 | IFRR.11 | Bancada de granito cinza incluso borda dupla redonda e espelho junto as bordas. Acessórios para fixação, incluso bora, fornecimento e instalação |  |  | m² | 0.925 | 583.2 | 752.74 | 539.46 | 696.28 | ok
| Critério de medição: | área
Dimensão
|  | largura | Comprimento | Área
| Balcão | 0.5 | 1.85 | 0.925
|  |  | Total | 0.925
4.7.2 | 86903 | Lavatório louça branca com coluna, 45 x 55cm ou equivalente, padrão médio - fornecimento e instalação. af_12/2013 |  |  | Und | 1 | 244.87 | 316.05 | 244.87 | 316.05 | ok
| Critério de medição: | Unidade
|  | Quantidade | 1
4.7.3 | 86883 | Sifão do tipo flexível em PVC 1 x 1.1/2 - fornecimento e instalação. AF_12/2013 |  |  | Und | 1 | 8.04 | 10.38 | 8.04 | 10.38 | ok
| Critério de medição: | Unidade
|  | Quantidade | 1
4.7.4 | 86884 | Engate flexível em plástico branco, 1/2" x 30cm - fornecimento e instalação. af_12/2013 |  |  | Und | 1 | 6.29 | 8.12 | 6.29 | 8.12 | ok
| Critério de medição: | Unidade
|  | Quantidade | 1
4.7.5 | 86879 | Válvula em plástico 1" para pia, tanque ou lavatório, com ou sem ladrão - fornecimento e instalação. af_12/2013 |  |  | Und | 1 | 5.08 | 6.56 | 5.08 | 6.56 | ok
| Critério de medição: | Unidade
|  | Quantidade | 1
4.7.6 | 86915 | Torneira cromada de mesa, 1/2" ou 3/4", para lavatório, padrão médio -fornecimento e instalação. af_12/2013 |  |  | Und | 1 | 60.28 | 77.8 | 60.28 | 77.8 | ok
| Critério de medição: | Unidade
|  | Quantidade | 1
4.7.7 | IFRR.10 | Vaso sanitário sifonado com caixa acoplada louça branca - padrão médio, incluso engate flexível em plástico branco, 1/2" x 40cm - fornecimento e instalação.(B), incluso assento sanitário de plástico tipo convencional |  |  | Und | 1 | 324.71 | 419.1 | 324.71 | 419.1 | ok
| Critério de medição: | Unidade
|  | Quantidade | 1
4.7.8 | 95547 | Saboneteira plastica tipo dispenser para sabonete liquido com reservatorio 800 a 1500 ml, incluso fixação. af_10/2016 |  |  | Und | 1 | 52.32 | 67.53 | 52.32 | 67.53 | ok
| Critério de medição: | Unidade
|  | Quantidade | 1
4.7.9 | 95543 | Porta toalha banho em metal cromado, tipo barra, incluso fixação. af_10/2016 |  |  | Und | 1 | 36.3 | 46.85 | 36.3 | 46.85 | ok
| Critério de medição: | Unidade
|  | Quantidade | 1
4.7.10 | 95544 | Papeleira de parede em metal cromado sem tampa, incluso fixação. af_10/2016 |  |  | Und | 1 | 28.16 | 36.35 | 28.16 | 36.35 | ok
| Critério de medição: | Unidade
|  | Quantidade | 1
4.7.11 | IFRR.09 | Chuveiro plástico simples com haste com canopla plástica, fornecimento e instalação |  |  | Und | 1 | 11.0437 | 14.25 | 11.04 | 14.25 | ok
| Critério de medição: | Unidade
|  | Quantidade | 1
4.7.12 | 74125/002 | Espelho cristal espessura 4mm, com moldura em alumínio e compensado 6m m plastificado colado |  |  | m² | 0.2 | 379.22 | 489.46 | 75.84 | 97.89 | ok
| Critério de medição: | Unidade
|  | Quantidade | 0.2
4.8 |  | INSTALAÇÕES HIDRÁULICAS | [6 empty] | 1947.17 | 2513.14
4.8.1 | 89356 | Tubo, PVC, soldável, DN 25mm, instalado em ramal ou sub-ramal de água - fornecimento e instalação. af_12/2014 |  |  | m | 4.4 | 14.97 | 19.32 | 65.87 | 85.01 | ok
| Critério de medição: | Linear
|  | Quantidade | 4.4 | *Conforme projeto hidraúlico
4.8.2 | 89357 | Tubo, PVC, soldável, DN 32mm, instalado em ramal ou sub-ramal de água - fornecimento e instalação. af_12/2014 |  |  | m | 85.6 | 20.16 | 26.02 | 1725.7 | 2227.31 | ok
| Critério de medição: | Linear
|  | Quantidade | 85.6 | *Conforme projeto hidraúlico
4.8.3 | 94656 | Adaptador curto com bolsa e rosca para registro, PVC, soldável, dn 25mm x 3/4 , fornecimento e instalação. af_06/2 016 |  |  | Und | 2 | 3.97 | 5.12 | 7.94 | 10.24 | ok
| Critério de medição: | Linear
|  | Quantidade | 2 | *Conforme projeto hidraúlico
4.8.4 | 89362 | Joelho 90 graus, PVC, soldável, DN 25mm, instalado em ramal ou sub-ramal de água - fornecimento e instalação. af_12/2014 |  |  | Und | 1 | 6.06 | 7.82 | 6.06 | 7.82 | ok
| Critério de medição: | Linear
|  | Quantidade | 1 | *Conforme projeto hidraúlico
4.8.5 | 89367 | Joelho 90 graus, PVC, soldável, DN 32mm, instalado em ramal ou sub-ramal de água - fornecimento e instalação. af_12/2014 |  |  | Und | 1 | 8.08 | 10.43 | 8.08 | 10.43 | ok
| Critério de medição: | Linear
|  | Quantidade | 1 | *Conforme projeto hidraúlico
4.8.6 | 89395 | Tê, PVC, soldável, DN 25mm, instalado em ramal ou sub-ramal de água -fornecimento e instalação. af_12/2014 |  |  | Und | 1 | 8.39 | 10.83 | 8.39 | 10.83 | ok
| Critério de medição: | Linear
|  | Quantidade | 1 | *Conforme projeto hidraúlico
4.8.7 | 94672 | Joelho 90 graus com bucha de latão, PVC, soldável, DN 25 mm, x 3/4 instalado em reservação de água de edificação que possua reservatório e fibra/fibrocimento fornecimento e instalação. af_06/2016 |  |  | Und | 1 | 6.71 | 8.66 | 6.71 | 8.66 | ok
| Critério de medição: | Linear
|  | Quantidade | 1 | *Conforme projeto hidraúlico
4.8.8 | 89366 | Joelho 90 graus com bucha de latão, PVC, soldável, DN 25mm, x 3/4 instalado em ramal ou sub-ramal de água - fornecimento e instalação. af_12/2014 |  |  | Und | 2 | 9.68 | 12.49 | 19.36 | 24.98 | ok
| Critério de medição: | Linear
|  | Quantidade | 2 | *Conforme projeto hidraúlico
4.8.9 | 89987 | Registro de gaveta bruto, latão, roscável, 3/4", com acabamento e canopla cromados. Fornecido e instalado em ramal de água. af_12/2014 |  |  | Und | 1 | 50.71 | 65.45 | 50.71 | 65.45 | ok
| Critério de medição: | Linear
|  | Quantidade | 1 | *Conforme projeto hidraúlico
4.8.10 | 89985 | Registro de pressão bruto, latão, roscável, 3/4", com acabamento e canopla cromados. Fornecido e instalado em ramal de água. af_12/2014 |  |  | Und | 1 | 48.35 | 62.41 | 48.35 | 62.41 | ok
| Critério de medição: | Linear
|  | Quantidade | 1 | *Conforme projeto hidraúlico
4.9 |  | INSTALAÇÕES SANITÁRIAS | [6 empty] | 3222.11 | 4158.84
4.9.1 | 89712 | Tubo PVC, serie normal, esgoto predial, DN 50 mm, fornecido e instalado em ramal de descarga ou ramal de esgoto sanitário. Af_12/2014_p |  |  | m | 4.46 | 18.68 | 24.11 | 83.31 | 107.53 | ok
| Critério de medição: | Linear
|  | Quantidade | 4.46 | *Conforme projeto sanitário
4.9.2 | 89714 | Tubo PVC, serie normal, esgoto predial, DN 100 mm, fornecido e instalado em ramal de descarga ou ramal de esgoto sanitário. Af_12/2014_p |  |  | m | 7.16 | 36.31 | 46.87 | 259.98 | 335.59 | ok
| Critério de medição: | Linear
|  | Quantidade | 7.16 | *Conforme projeto sanitário
4.9.3 | 89711 | Tubo PVC, série normal, esgoto predial, DN 40 mm, fornecido e instalado em ramal de descarga ou ramal de esgoto sanitário. af_12/2014 |  |  | m | 2.44 | 13.09 | 16.9 | 31.94 | 41.24 | ok
| Critério de medição: | Linear
|  | Quantidade | 2.44 | *Conforme projeto sanitário
4.9.4 | 89783 | Junção simples, PVC, serie normal, esgoto predial, DN 40 mm, junta soldável, fornecido e instalado em ramal de descarga ou ramal de esgoto sanitário. af_12/2014 |  |  | Und | 1 | 7.62 | 9.84 | 7.62 | 9.84 | ok
| Critério de medição: | Linear
|  | Quantidade | 1 | *Conforme projeto sanitário
4.9.5 | 89744 | Joelho 90 graus, PVC, serie normal, esgoto predial, DN 100 mm, junta e lástica, fornecido e instalado em ramal de descarga ou ramal de esgoto sanitário. af_12/2014 |  |  | Und | 1 | 15.23 | 19.66 | 15.23 | 19.66 | ok
| Critério de medição: | Linear
|  | Quantidade | 1 | *Conforme projeto sanitário
4.9.6 | 89748 | Curva curta 90 graus, pvc, serie normal, esgoto predial, DN 100 mm, junta elástica, fornecido e instalado em ramal de descarga ou ramal de esgoto sanitário. af_12/2014 |  |  | Und | 1 | 21.95 | 28.33 | 21.95 | 28.33 | ok
| Critério de medição: | Linear
|  | Quantidade | 1 | *Conforme projeto sanitário
4.9.7 | 89728 | Curva curta 90 graus, PVC, serie normal, esgoto predial, DN 40 mm, junta soldável, fornecido e instalado em ramal de descarga ou ramal de esgoto sanitário. af_12/2014 |  |  | Und | 2 | 6.36 | 8.21 | 12.72 | 16.42 | ok
| Critério de medição: | Linear
|  | Quantidade | 2 | *Conforme projeto sanitário
4.9.8 | IFRR.19 | Curva curta 45 graus, PVC, serie normal, esgoto predial, DN100 mm, junta soldável, fornecido e instalado em ramal de descarga ou ramal de esgoto sanitário. |  |  | Und | 1 | 24.1358 | 31.15 | 24.14 | 31.15 | ok
| Critério de medição: | Linear
|  | Quantidade | 1 | *Conforme projeto sanitário
4.9.9 | IFRR.20 | Curva longa 45 graus, PVC, serie normal, esgoto predial, DN 40 mm, junta soldável, fornecido e instalado em ramal de descarga ou ramal de esgoto sanitário. |  |  | Und | 1 | 16.6958 | 21.55 | 16.7 | 21.55 | ok
| Critério de medição: | Linear
|  | Quantidade | 1 | *Conforme projeto sanitário
4.9.10 | 89731 | Joelho 90 graus,PVC, serie normal, esgoto predial, DN 50 mm, junta elástica, fornecido e instalado em ramal de descarga ou ramal de esgoto sanitário. af_12/2014 |  |  | Und | 2 | 7.07 | 9.13 | 14.14 | 18.26 | ok
| Critério de medição: | Linear
|  | Quantidade | 2 | *Conforme projeto sanitário
4.9.11 | 89785 | Junção simples, PVC, serie normal, esgoto predial, DN 50 x 50 mm, junta elástica, fornecido e instalado em ramal de descarga ou ramal de esgoto sanitário. af_12/2014 |  |  | Und | 1 | 12.93 | 16.69 | 12.93 | 16.69 | ok
| Critério de medição: | Linear
|  | Quantidade | 1 | *Conforme projeto sanitário
4.9.12 | 89707 | Caixa sifonada, pvc, DN 100 x 100 x 50 mm, junta elástica, fornecida e instalada em ramal de descarga ou em ramal de esgoto sanitário. af_12/2014 |  |  | Und | 1 | 19.25 | 24.85 | 19.25 | 24.85 | ok
| Critério de medição: | Linear
|  | Quantidade | 1 | *Conforme projeto sanitário
4.9.13 | 89709 | Ralo sifonado, PVC, DN 100 x 40 mm, junta soldável, fornecido e instalado em ramal de descarga ou em ramal de esgoto sanitário. af_12/2014 |  |  | Und | 1 | 6.94 | 8.96 | 6.94 | 8.96 | ok
| Critério de medição: | Linear
|  | Quantidade | 1 | *Conforme projeto sanitário
4.9.14 | 74166/001 | Caixa de inspeção em concreto pré-moldado DN 60cm com tampa h= 60cm -fornecimento e instalacao |  |  | Und | 1 | 275.42 | 355.48 | 275.42 | 355.48 | ok
| Critério de medição: | Linear
|  | Quantidade | 1 | *Conforme projeto sanitário
4.9.15 | IFRR.21 | Tanque séptico circular, em concreto pré-moldado, diâmetro interno = 1,10m, altura interna = 1,50 m (para 2 contribuintes).af_05/2018 |  |  | Und | 1 | 1234.7402 | 1593.68 | 1234.74 | 1593.68 | ok
| Critério de medição: | Linear
|  | Quantidade | 1 | *Conforme projeto sanitário
4.9.16 | IFRR.22 | Filtro anaeróbio circular perfurado em aneis de concreto armado, diâmetro interno=1,10m, altura interna=1,50m ( para 2 contribuintes) |  |  | Und | 1 | 1185.0982 | 1529.61 | 1185.1 | 1529.61 | ok
| Critério de medição: | Linear
|  | Quantidade | 1 | *Conforme projeto sanitário
4.10 |  | INSTALAÇÕES PLUVIAIS | [6 empty] | 141.68 | 182.88
4.10.1 | 89576 | Tubo PVC, série R, água pluvial, DN 75 mm, fornecido e instalado em condutores verticais de águas pluviais. af_12/2014_p |  |  | m | 5 | 13.18 | 17.01 | 65.9 | 85.05 | ok
| Critério de medição: | Linear
|  | Quantidade | 5
4.10.2 | 89581 | Joelho 90 graus, pvc, serie r, água pluvial, dn 75 mm, junta elástica, fornecido e instalado em condutores verticais de águas pluviais. af_12/2014 |  |  | m | 3 | 13.99 | 18.06 | 41.97 | 54.18 | ok
| Critério de medição: | Unidade
|  | Quantidade | 3
4.10.3 | 89548 | Luva de correr, pvc, serie r, água pluvial, dn 75 mm, junta elástica, fornecido e instalado em ramal de ncaminhamento. af_12/2014 |  |  | m | 3 | 11.27 | 14.55 | 33.81 | 43.65 | ok
| Critério de medição: | Unidade
|  | Quantidade | 3
4.11 |  | INSTALAÇÕES DE COMBATE A INCÊNDIO | [6 empty] | 353.71 | 456.53
4.11.1 | 97599 | Luminária de emergência - fornecimento e instalação. af_11/2017 |  |  | Und | 1 | 34.62 | 44.68 | 34.62 | 44.68 | ok
| Critério de medição: | Unidade
|  | Quantidade | 1
4.11.2 | IFRR.12 | Extintor incêndio tp pó químico (ABC) 6kg - fornecimento e instalação e suporte instalado |  |  | Und | 1 | 278.91 | 359.99 | 278.91 | 359.99 | ok
| Critério de medição: | Unidade
|  | Quantidade | 1
4.11.3 | IFRR.14 | Fornecimento e Instalação de Placa de saída de emergência, rota de fuga e orientações fotoluminescente |  |  | Und | 1 | 20.086 | 25.93 | 20.09 | 25.93 | ok
| Critério de medição: | Unidade
|  | Quantidade | 1
4.11.4 | IFRR.15 | Fornecimento e Instalação de Placa de indicação de extintor |  |  | Und | 1 | 20.086 | 25.93 | 20.09 | 25.93 | ok
| Critério de medição: | Unidade
|  | Quantidade | 1
4.12 |  | INSTALAÇÕES ELÉTRICAS | [6 empty] | 7923.59 | 10226.17
4.12.1 | 91941 | Caixa retangular 4" x 2" pvc, instalada em parede - fornecimento e instalação. af_12/2015 |  |  | Und | 10 | 7.28 | 9.4 | 72.8 | 94 | ok
| Critério de medição: | Unidade
|  | Quantidade | 10 | *Conforme projeto elétrico
4.12.2 | 91937 | Caixa octogonal 3" x 3", pvc, instalada em laje - fornecimento e instalação. af_12/2015 |  |  | Und | 8 | 7.83 | 10.11 | 62.64 | 80.88 | ok
| Critério de medição: | Unidade
|  | Quantidade | 8 | *Conforme projeto elétrico
4.12.3 | 91884 | Luva para eletroduto, pvc, roscável, dn 25 mm (3/4"), para circuitos terminais, instalada em parede - fornecimento e instalação. af_12/2015 |  |  | Und | 4 | 6.68 | 8.62 | 26.72 | 34.48 | ok
| Critério de medição: | Unidade
|  | Quantidade | 4 | *Conforme projeto elétrico
4.12.4 | IFRR.18 | Luva para eletroduto, pvc, roscável (1 1/2"), para circuitos terminais, instalada em parede - fornecimento e instalação. af_12/2015 |  |  | Und | 28 | 8.0486 | 10.39 | 225.36 | 290.92 | ok
| Critério de medição: | Unidade
|  | Quantidade | 28 | *Conforme projeto elétrico
4.12.5 | 91933 | Cabo de cobre flexível isolado, 10 mm², anti-chama 0,6/1,0 kv, para circuitos terminais - fornecimento e instalação. af_12/2015( Cores conforme mem. de cálculo) |  |  | m | 393 | 9.22 | 11.9 | 3623.46 | 4676.7 | ok
| Critério de medição: | linear
|  | Cores dos cabos | Quantidade
| 10mm² | Azul claro | 78.6
|  | Branco | 78.6
|  | Preto | 78.6
|  | Verde-amarelo | 78.6
|  | Vermelho | 78.6
393
4.12.6 | 91935 | Cabo de cobre flexível isolado, 16 mm², anti-chama 0,6/1,0 kv, para circuitos terminais - fornecimento e instalação. af_12/2015( Cores conforme mem. de cálculo) |  |  | m | 5.5 | 14.03 | 18.11 | 77.17 | 99.61 | ok
| Critério de medição: | linear
|  | Cores dos cabos | Quantidade
| 16mm² | Azul claro | 1.1
|  | Branco | 1.1
|  | Preto | 1.1
|  | Verde-amarelo | 1.1
|  | Vermelho | 1.1
5.5
4.12.7 | 91924 | Cabo de cobre flexível isolado, 1,5 mm², anti-chama 450/750 v, para circuitos terminais - fornecimento e instalação. af_12/2015( Cores conforme mem. de cálculo) |  |  | m | 41.45 | 1.76 | 2.27 | 72.95 | 94.09 | ok
| Critério de medição: | linear
|  | Cores dos cabos | Quantidade
| 1.5 mm² | Azul claro | 13.15
|  | Branco | 9.25
|  | Preto | 19.05
41.45
4.12.8 | 91926 | Cabo de cobre flexível isolado, 2,5 mm², anti-chama 450/750 v, para circuitos terminais - fornecimento e instalação. af_12/2015( Cores conforme mem. de cálculo) |  |  | m | 69.8 | 2.49 | 3.21 | 173.8 | 224.06 | ok
| Critério de medição: | linear
|  | Cores dos cabos | Quantidade
| 2.5 mm² | Azul claro | 24.65
|  | Branco | 10.3
|  | Preto | 20.5
|  | Vermelho | 14.35
69.8
4.12.9 | 91928 | Cabo de cobre flexível isolado, 4 mm², anti-chama 450/750 v, para circuitos terminais - fornecimento e instalação. af_12/2015( Cores conforme mem. de cálculo) |  |  | m | 15.6 | 3.93 | 5.07 | 61.31 | 79.09 | ok
| Critério de medição: | linear
|  | Cores dos cabos | Quantidade
| 4.0 mm² | Preto | 5.2
|  | Verde-amarelo | 5.2
|  | Vermelho | 5.2
15.6
4.12.10 | 97905 | Caixa enterrada retangular, em alvenaria com blocos de concreto, dimensões internas: 0,4x0,4x0,4 m . af_05/2018 |  |  | m | 4 | 178 | 229.74 | 712 | 918.96 | ok
| Critério de medição: | Unidade
|  | Quantidade | 4 | *Conforme projeto elétrico
4.12.11 | 91953 | Interruptor simples (1 módulo), 10a/250v, incluindo suporte e placa -fornecimento e instalação. af_12/2015 |  |  | m | 1 | 17.9 | 23.1 | 17.9 | 23.1 | ok
| Critério de medição: | Unidade
|  | Quantidade | 1 | *Conforme projeto elétrico
4.12.12 | 91959 | Interruptor simples (2 módulos), 10a/250v, incluindo suporte e placa -fornecimento e instalação. af_12/2015 |  |  | m | 1 | 28.24 | 36.45 | 28.24 | 36.45 | ok
| Critério de medição: | Unidade
|  | Quantidade | 1 | *Conforme projeto elétrico
4.12.13 | 91996 | Tomada média de embutir (1 módulo), 2P+T 10 A, incluindo suporte e placa - fornecimento e instalação. af_12/2015 |  |  | m | 6 | 21.6 | 27.88 | 129.6 | 167.28 | ok
| Critério de medição: | Unidade
|  | Quantidade | 6 | *Conforme projeto elétrico
4.12.14 | 91997 | Tomada média de embutir (1 módulo), 2P+T 20 A, incluindo suporte e placa - fornecimento e instalação. af_12/2015 |  |  | m | 2 | 22.9 | 29.56 | 45.8 | 59.12 | ok
| Critério de medição: | Unidade
|  | Quantidade | 2 | *Conforme projeto elétrico
4.12.15 | 93653 | Disjuntor monopolar tipo DIN, corrente nominal de 10A - fornecimento e instalação. af_04/2016 |  |  | Und | 3 | 7.86 | 10.14 | 23.58 | 30.42 | ok
| Critério de medição: | Unidade
|  | Quantidade | 3 | *Conforme projeto elétrico
4.12.16 | 93662 | Disjuntor bipolar tipo DIN, corrente nominal de 20A - fornecimento e instalação. af_04/2016 |  |  | Und | 3 | 41.4 | 53.43 | 124.2 | 160.29 | ok
| Critério de medição: | Unidade
|  | Tipo | Quantidade | *Conforme projeto elétrico
|  | 20A- 5kA | 3
4.12.17 | 93666 | Disjuntor bipolar tipo DIN, corrente nominal de 50A - fornecimento e instalação. af_04/2016 |  |  | Und | 1 | 50.63 | 65.35 | 50.63 | 65.35 | ok
| Critério de medição: | Unidade
|  | Tipo | Quantidade | *Conforme projeto elétrico
|  | 50A- 5kA | 1
4.12.18 | 93673 | Disjuntor tripolar tipo DIN, corrente nominal de 50A - fornecimento e instalação. af_04/2016 |  |  | Und | 2 | 67.08 | 86.58 | 134.16 | 173.16 | ok
| Critério de medição: | Unidade
|  | Tipo | Quantidade | *Conforme projeto elétrico
|  | 50A- 5kA | 2
4.12.19 | 74130/005 | Disjuntor tripolar tipo DIN, corrente nominal de 70A - fornecimento e instalação. af_04/2016 |  |  | Und | 1 | 90.77 | 117.16 | 90.77 | 117.16 | ok
| Critério de medição: | Unidade
|  | Tipo | Quantidade | *Conforme projeto elétrico
|  | 70A- 5kA | 1
4.12.20 | 91844 | Eletroduto flexível corrugado, PVC, DN 25 mm (3/4"), para circuitos terminais, instalado em laje - fornecimento e instalação. af_12/2015 |  |  | m | 27 | 4.58 | 5.91 | 123.66 | 159.57 | ok
| Critério de medição: | linear
|  | Eletroduto | Quantidade
|  | 3/4" | 27
4.12.21 | 91863 | Eletroduto rígido roscável, PVC, DN 25 mm (3/4"), para circuitos terminais, instalado em forro - fornecimento e instalação. af_12/2015 |  |  | m | 3.45 | 7.64 | 9.86 | 26.36 | 34.02 | ok
| Critério de medição: | linear
|  | Eletroduto | Quantidade
|  | 3/4" | 3.45
4.12.22 | 93008 | Eletroduto rígido roscável, PVC, DN 50 mm (1 1/2") - fornecimento e instalação. af_12/2015 |  |  | m | 104.3 | 9.85 | 12.71 | 1027.36 | 1325.65 | ok
| Critério de medição: | linear
|  | Eletroduto | Quantidade
|  | 3/4" | 104.3
4.12.23 | 97607 | Luminária arandela tipo tartaruga para 1 lâmpada led - fornecimento e instalação. af_11/2017 |  |  | m | 5 | 72.72 | 93.86 | 363.6 | 469.3 | ok
| Critério de medição: | Unidade
|  | Quantidade | 5
4.12.24 | 97589 | Luminária tipo plafon em plástico, de sobrepor, com 1 lâmpada de 15 W - fornecimento e instalação. af_11/2017 |  |  | Und | 3 | 27.74 | 35.8 | 83.22 | 107.4 | ok
| Critério de medição: | Unidade
|  | Quantidade | 3
4.12.25 | 83463 | Quadro de distribuicao de energia em chapa de aco galvanizado, para 12 disjuntores termomagneticos monopolares, com barramento trifasico de 100A e neutro- fornecimento e instalação |  |  | Und | 1 | 232.55 | 300.15 | 232.55 | 300.15 | ok
| Critério de medição: | Unidade
|  | Quantidade | 1
4.12.26 | 74131/004 | Quadro de distribuicao de energia de embutir, em chapa metalica, para 18 disjuntores termomagneticos monopolares, com barramento trifasico e neutro, fornecimento e instalacao |  |  | Und | 1 | 313.75 | 404.96 | 313.75 | 404.96 | ok
| Critério de medição: | Unidade
|  | Quantidade | 1
4.13 |  | COBERTURA | [6 empty] | 2205.98 | 3421.25
4.13.1 | 94213 | Telhamento com telha de aço/alumínio e = 0,43 mm, com até 2 águas, incluso içamento. |  |  | m² | 24.3075 | 41.81 | 53.96 | 1016.3 | 1311.63 | ok
| Critério de medição: | Área |  |  | área, conforme projeto de cobertura
|  |  | TOTAL | 24.3075
4.13.2 | 92580 | Trama de aço composta por terças para telhados de até 2 águas para telha ondulada de fibrocimento, metálica, plástica ou termoacústica, incluso transporte vertical. af_12/2015 |  |  | m² | 24.3075 | 35.18 | 45.41 | 855.14 | 1103.8 | ok
| Critério de medição: | Área |  |  | área, conforme projeto de cobertura
|  |  | TOTAL | 24.3075
4.13.3 | 94228 | Calha em chapa de aço galvanizado numero 24, desenvolvimento de 50cm. |  |  | m | 5.65 | 59.21 | 76.42 | 334.54 | 431.77 | ok
| Critério de medição: | Linear |  |  | perímetro, conforme o projeto de cobertura
|  |  | (P) - Perímetro | 5.65
|  |  | TOTAL | 5.65
4.13.4 | 94231 | Rufo em chapa de aço galvanizado número 24, corte de 25 cm, incluso transporte vertical. af_06/2016 |  |  | m | 15 | 29.65 | 38.27 | 444.75 | 574.05 | ok
| Critério de medição: | Linear |  |  | perímetro, conforme o projeto de cobertura
|  |  | (P) - Perímetro | 15
|  |  | TOTAL | 15
4.14 |  | SERVIÇOS FINAIS | [6 empty] | 47.84 | 61.75
4.14.1 | IFRR.23 | Limpeza final da obra |  |  | m² | 23.04 | 2.0762 | 2.68 | 47.84 | 61.75 | ok
Considerado a mesma área construída
|  |  |  | Quantidade | 23.04
|  |  |  | TOTAL | 23.04
V |  | BASE PARA CONTAINER | [6 empty] | 6602.82 | 8522.28
Container
Calçada
5.1 | 73859/002 | Capina e limpeza manual de terreno |  |  | m² | 68 | 1.07 | 1.38 | 72.76 | 93.84 | ok
Critério de medição: |  | Área
|  | Quantidade | 68
5.3 | 97083 | Compactação mecânica de solo para execução de radier, com compactador de solos a percussão. af_09/2017 | m2 | 0 | m² | 68 | 2.17 | 2.8 | 147.56 | 190.4 | ok
Critério de medição: |  | Área
|  | Quantidade | 68
5.4 | 94994 | Execução de passeio (calçada) ou piso de concreto com concreto moldado in loco, feito em obra, acabamento convencional, espessura 8cm, armado. af_07/2016 | m2 | 0 | m² | 68 | 77.08 | 99.49 | 5241.44 | 6765.32 | ok
Critério de medição: |  | Área
|  | Quantidade | 68
5.5 | 74245/001 | Pintura acrílica em piso cimentado duas demaos |  |  | m² | 68 | 12.73 | 16.43 | 865.64 | 1117.24 | ok
Critério de medição: |  | Área
|  | Quantidade | 68
5.6 | 74166/001 | Caixa de inspeção em concreto pré-moldado dn 60cm com tampa h= 60cm -fornecimento e instalacao | m2 | 0 | Und | 1 | 275.42 | 355.48 | 275.42 | 355.48 | ok
Critério de medição: |  | Und
|  | Quantidade | 1
VI |  | FECHAMENTO LATERAL DA ÁREA DE CONVIVÊNCIA | [6 empty] | 13139.07 | 16958.53
6.1 | IFRR.16 | Esquadria em alumínio com vidro fixo temperado fumê 8mm, incluindo ferragens e fechadura |  |  | m² | 29.7036 | 299.49 | 386.55 | 8895.93 | 11481.93
Critério de medição: |  | Volume
|  | Dimensões |  | Quantidade | Total
|  | Largura | Altura
|  | 1.03 | 1.02 | 6 | 6.3036
|  | 1.03 | 2.5 | 4 | 10.3
|  | 1.24 | 2.5 | 2 | 6.2
|  | 0.92 | 2.5 | 3 | 6.9
29.7036
6.2 | IFRR.17 | Porta de correr em vidro temperado fumê 10mm, incluso ferragens e fechadura |  |  | m² | 11.35 | 373.8452 | 482.52 | 4243.14 | 5476.6
Critério de medição: |  | Volume
|  | Dimensões |  | Quantidade | Total
|  | Largura | Altura
|  | 2.06 | 2.5 | 1 | 5.15
|  | 2.48 | 2.5 | 1 | 6.2
11.35

## CURVA ABC
ANEXO A9 - CURVA ABC
PROCESSO: |  | 23231.000125.2019-30
OBJETO: |  | Execução dos Serviços de Conclusão do Muro e Gradil do Terreno, Construção de Guarita, Base para Container EAD e Fechamento Lateral da Area de Convivência do Campus Avançado do Bonfim.
LOCAL: |  | Av. Tuxaua Farias, S/N - B. 13 de Maio - BONFIM/RR
REFERÊNCIA: |  | SINAPI DESONERADO, RORAIMA DATA BASE:06/2019
ENCARGOS: |  | 85,63% (hora) / 47,44% (mês) | 29.07% | 1.2907 | BDI Diferenc.: | -
ITEM | CÓDIGO | DESCRIÇÃO DOS SERVIÇOS | UND | QTD | P. UNIT. COM BDI | PREÇO TOTAL COM BDI | % | % ACUM. | FAIXA
3.7.2 | 88489 | Pintura em alvenarias, vigas e pilares, com tinta acrílica duas demãos, com prévia aplicação de selador. Cor conforme especificações técnicas | m² | 4145.3 | 14 | 58034.2 | 15.62% | 15.62% | A
1.1 | IFRR.001 | Administração local | % | 100 | 456.19 | 45619 | 12.28% | 27.9%
3.3.1 | 87507 | Alvenaria de 1/2 vez p/ mureta e muro h= 0,30m - bloco cerâmico 9x14x19cm, assentado em argamassa 1:3, com preparo em betoneira | m² | 475.606 | 70.89 | 33715.71 | 9.076% | 36.98%
3.3.4 | 71623 | Chapim/Pingadeira para muro em concreto pré-moldado espessura 3cm, largura 25cm. Incluso material e assentamento | m | 573.22 | 32.23 | 18474.88 | 4.973% | 41.95% |  | 95.1212
6.1 | IFRR.016 | Esquadria em alumínio com vidro fixo temperado fumê 8mm, incluindo ferragens e fechadura | m² | 29.7036 | 386.55 | 11481.93 | 3.091% | 45.04%
3.5.5 | 92426 | Montagem e desmontagem de fôrma de pilares retangulares e estruturas similares com área média das seções menor ou igual a 0,25 m², pé-direito simples, em chapa de madeira compensada resinada, 8 utilizações. af_12/2015 | m² | 172 | 60.44 | 10395.68 | 2.798% | 47.84%
3.3.2 | 87894 | Chapisco em alvenaria, vigas e pilares, traço 1:3, espessura 0,5 cm, com preparo em betoneira | m² | 1567.212 | 6.53 | 10233.89 | 2.755% | 50.59%
3.2.1 | 73361 | Alicerce em concreto ciclópico FCK 10MPa com 30% pedra de mão, incluindo lançamento | m³ | 21.3 | 460.03 | 9798.64 | 2.638% | 53.23%
3.5.1 | 94963 | Concreto fck = 15mpa, traço 1:3,4:3,5 (cimento/ areia média/ brita 1) - preparo mecânico com betoneira 400 l. af_07/2016 | m³ | 17.7275 | 423.07 | 7499.97 | 2.019% | 55.25%
3.5.3 | 92778 | Aço CA-50 10mm - corte, dobra e colocação - Pilares | Kg | 610.83 | 11.64 | 7110.06 | 1.914% | 57.17%
5.4 | 94994 | Execução de passeio (calçada) ou piso de concreto com concreto moldado in loco, feito em obra, acabamento convencional, espessura 8cm, armado. af_07/2016 | m² | 68 | 99.49 | 6765.32 | 1.821% | 58.99%
4.3.17 | 92777 | Armação de pilar ou viga de uma estrutura convencional de concreto armado em uma edificação térrea ou sobrado utilizando aço CA-50 de 8,0 mm- montagem. af_12/2015 | Kg | 458.87 | 14.24 | 6534.31 | 1.759% | 60.75%
3.3.3 | 87529 | Massa única, para recebimento de pintura, em argamassa traço 1:2:8, preparo mecânico com betoneira 400l, aplicada manualmente em faces internas de paredes, espessura de 20mm, com execução de taliscas. af_06/2014) apenas nas faces que dão acesso as ruas | m² | 188.732 | 34.32 | 6477.28 | 1.744% | 62.49%
1.2 | IFRR.002 | Mobilização e desmobilização de materiais e equipamentos Boa Vista x Bonfim 125 Km | % | 100 | 61 | 6100 | 1.642% | 64.13%
3.7.5 | IFRR.013 | Pintura esmalte sintético com pistola em pilares metálicos duplo C e gradil metálico, duas demãos, sem aplicação de zarcão. Cor conforme especificações técnicas | m² | 419.1 | 14.21 | 5955.41 | 1.603% | 65.73%
3.2.5 | 96536 | Fabricação, montagem e desmontagem de fôrma para viga baldrame, em madeira serrada, e=25 mm, 4 utilizações. af_06/2017 | m² | 106.5 | 52.8 | 5623.2 | 1.514% | 67.25%
6.2 | IFRR.017 | Porta de correr em vidro temperado fumê 10mm, incluso ferragens e fechadura | m² | 11.35 | 482.52 | 5476.6 | 1.474% | 68.72%
3.4.5 | IFRR.007 | Portão tipo correr, em grade metálica de perfil tubular, dimensões 5,00x2,00m inclusos roldanas reforçadas com rolamento, trilho, porta cadeado, cadeado e rampa de acesso inclinação máxima de 20% altura inferior a 50 cm, incluso pintura em esmalte sintético duas demãos e prévia aplicação de anticorrosivo. (Seguir o padrão do gradil) | Und | 1 | 5369.35 | 5369.35 | 1.445% | 70.17%
4.12.5 | 91933 | Cabo de cobre flexível isolado, 10 mm², anti-chama 0,6/1,0 kv, para circuitos terminais - fornecimento e instalação. af_12/2015( Cores conforme mem. de cálculo) | m | 393 | 11.9 | 4676.7 | 1.259% | 71.43%
3.5.2 | 92873 | Lançamento, adensamento e acabamento de concreto em estruturas. af_12/2015 | m³ | 23.4775 | 191.71 | 4500.87 | 1.212% | 72.64%
3.2.8 | 98228 | Estaca broca de concreto, diâmetro de 20 cm, profundidade de até 3 m, escavação manual com trado concha, não armada. af_03/2018 | m | 66 | 66.32 | 4377.12 | 1.178% | 73.82%
4.4.1 | 87507 | Alvenaria de vedação de blocos cerâmicos furados na horizontal de 9x14x19cm (espessura 9cm) de paredes com área líquida maior ou igual a 6m² sem vãos e argamassa de assentamento com preparo em betoneira. af_06/2014 | m² | 52.126 | 70.89 | 3695.21 | 0.9947% | 74.81%
3.1.2 | 93358 | Escavação manual de valas profundidade 50cm para fundação em alicerce concreto ciclópico | m³ | 52.7694 | 68.82 | 3631.59 | 0.9776% | 75.79%
3.5.4 | 92775 | Aço CA-60 5mm - corte, dobra e colocação - Pilares | Kg | 209.132 | 16.26 | 3400.49 | 0.9154% | 76.7%
3.7.1 | 88485 | Aplicação de fundo selador acrílico em alvenarias, vigas e pilares, uma demão | m² | 308.4 | 9.69 | 2988.4 | 0.8044% | 77.51%
4.3.3 | 96541 | Fabricação, montagem e desmontagem de fôrma para sapata, em chapa de madeira compensada resinada, e=17 mm, 4 utilizações. af_06/2017 | m² | 17.01 | 164.34 | 2795.42 | 0.7525% | 78.26%
4.3.21 | 94964 | Concreto FCK = 20MPa, traço 1:2,3:2,7(cimento/ areia média/ brita 1) preparo mecânico com betoneira 400 L. Af_07/2016 | m² | 5.75 | 479.53 | 2757.3 | 0.7422% | 79%
3.7.3 | 96130 | Aplicação manual de massa acrílica na mureta e muro frontal da edificação | m² | 154.2 | 17.23 | 2656.87 | 0.7152% | 79.72%
3.4.3 | IFRR.005 | Instalação de gradil | m² | 151.2 | 17.21 | 2602.15 | 0.7005% | 80.42% | B
3.7.4 | 74145/001 | Pintura esmalte sintético com pistola em pilares metálicos duplo C e gradil metálico, duas demãos, com prévia aplicação de anticorrosivo (zarcão). Cor conforme especificações técnicas | m² | 150 | 16.96 | 2544 | 0.6848% | 81.1%
2.1 | 74209/001 | Placa da obra em chapa de aço galvanizado (padrão governo federal) | m² | 6.4 | 389.75 | 2494.4 | 0.6715% | 81.77%
3.4.6 | IFRR.008 | Portão tipo correr, em grade metálica de perfil tubular, dimensões 2,50x2,00m inclusos roldanas reforçadas com rolamento, trilho, porta cadeado, cadeado, incluso pintura em esmalte sintético duas demãos e prévia aplicação de anticorrosivo. (Seguir o padrão do gradil) | Und | 1 | 2351.8 | 2351.8 | 0.6331% | 82.41%
3.2.4 | 92775 | Aço CA-60 5mm p/ viga baldrame - corte, dobra e colocação | Kg | 144.04 | 16.26 | 2342.09 | 0.6305% | 83.04%
4.4.14 | 87268 | Revestimento cerâmico para parede com placas tipo porcelanato de dimensões 45x45 cm aplicada em ambientes de área maior que 10 m². af_06/2014 | m² | 18.798 | 123.89 | 2328.88 | 0.6269% | 83.66%
4.8.2 | 89357 | Tubo, PVC, soldável, DN 32mm, instalado em ramal ou sub-ramal de água - fornecimento e instalação. af_12/2014 | m | 85.6 | 26.02 | 2227.31 | 0.5996% | 84.26%
3.4.1 | IFRR.003 | Pilar em perfil metálico duplo UDC SIMPLES (100x40x3mm), considerando altura de cada pilar h=0,30m | m | 17.1 | 115.48 | 1974.71 | 0.5316% | 84.8%
4.4.7 | 87530 | Massa única, para recebimento de pintura, em argamassa traço 1:2:8, preparo manual, aplicada manualmente eme paredes, espessura de 20mm, com execução de taliscas. af_06/2014 | m² | 47.554 | 37.56 | 1786.13 | 0.4808% | 85.28%
4.6.6 | IFRR.016 | Janela de vidro temperado de 8mm com uma folha móvel | m² | 4.2 | 386.55 | 1623.51 | 0.437% | 85.71%
4.9.15 | IFRR.021 | Tanque séptico circular, em concreto pré-moldado, diâmetro interno = 1,10m, altura interna = 1,50 m (para 2 contribuintes).af_05/2018 | Und | 1 | 1593.68 | 1593.68 | 0.429% | 86.14%
4.3.20 | 92785 | Armação de laje de uma estrutura convencional de concreto armado em um a edificação térrea ou sobrado utilizando aço CA-50 de 6,3 mm - montagem. af_12/2015 | Kg | 123.2 | 12.87 | 1585.58 | 0.4268% | 86.57%
3.1.1 | 73859/002 | Capina e limpeza manual de terreno | m² | 1140.7 | 1.38 | 1574.17 | 0.4237% | 86.99%
4.4.5 | 87528 | Emboço, para recebimento de cerâmica, em argamassa traço 1:2:8, preparo manual, aplicado manualmente em faces internas de paredes, para ambiente com área menor que 5m2, espessura de 20mm, com execução de taliscas. af_06/2014 | m² | 38.008 | 41.06 | 1560.61 | 0.4201% | 87.41%
3.2.2 | 88039 | Transporte horizontal, massa/granel, jerica 90l, 100m. af_06/2014 | m³ | 21.3 | 72.52 | 1544.68 | 0.4158% | 87.83%
4.9.16 | IFRR.022 | Filtro anaeróbio circular perfurado em aneis de concreto armado, diâmetro interno=1,10m, altura interna=1,50m ( para 2 contribuintes) | Und | 1 | 1529.61 | 1529.61 | 0.4117% | 88.24%
4.3.14 | 92510 | Montagem e desmontagem de fôrma de laje maciça com área média maior que 20 m², pé-direito simples, em chapa de madeira compensada resinada,2 utilizações. af_12/2015 | m² | 26.78 | 53.5 | 1432.73 | 0.3857% | 88.63%
5.5 | 74245/001 | Pintura acrílica em piso cimentado duas demaos | m² | 85.75 | 16.43 | 1408.87 | 0.3792% | 89.01%
3.4.2 | IFRR.004 | Retirada de gradil com reaproveitamento | m² | 151.2 | 9.14 | 1381.97 | 0.372% | 89.38%
4.3.13 | 92448 | Montagem e desmontagem de fôrma de viga, escoramento com pontalete de madeira, pé-direito simples, em madeira serrada, 4 utilizações. af_12/2015 | m² | 15.21 | 88.45 | 1345.32 | 0.3621% | 89.74%
4.3.12 | 92418 | Montagem e desmontagem de fôrma de pilares retangulares e estruturas similares com área média das seções menor ou igual a 0,25 m², pé-direito simples, em chapa de madeira compensada resinada, 4 Utilizações. af_12/2015 | m² | 16.33 | 81.74 | 1334.81 | 0.3593% | 90.1%
4.12.22 | 93008 | Eletroduto rígido roscável, PVC, DN 50 mm (1 1/2") - fornecimento e instalação. af_12/2015 | m | 104.3 | 12.71 | 1325.65 | 0.3568% | 90.46%
4.13.1 | 94213 | Telhamento com telha de aço/alumínio e = 0,43 mm, com até 2 águas, incluso içamento. | m² | 24.31 | 53.96 | 1311.63 | 0.3531% | 90.81%
4.4.13 | 87268 | Revestimento cerâmico para paredes internas com placas tipo esmaltada extra de dimensões 25x35 cm aplicadas em ambientes de área menor que 5m² na altura inteira das paredes. af_06/2014 | m² | 19.21 | 66.73 | 1281.88 | 0.3451% | 91.15%
4.3.24 | 93194 | Cinta de amarração da platibanda | m | 43.6 | 28.29 | 1233.44 | 0.332% | 91.49%
3.1.4 | 96995 | Reaterro manual apiloado com soquete. af_10/2017 | m³ | 29.3788 | 41.73 | 1225.98 | 0.33% | 91.82%
4.3.19 | 92784 | Armação de laje de uma estrutura convencional de concreto armado em uma edificação térrea ou sobrado utilizando aço CA-60 de 5,0 mm - montagem. af_12/2015 | Kg | 85.3 | 14.21 | 1212.11 | 0.3263% | 92.14%
4.4.8 | 90406 | Massa única, para recebimento de pintura, em argamassa traço 1:2:8, preparo mecânico com betoneira 400l, aplicada manualmente em teto, espessura de 20mm, com execução de taliscas. Af_03/2015 | m² | 25.26 | 44.53 | 1124.83 | 0.3028% | 92.45%
4.4.10 | 96135 | Aplicação manual de massa acrílica em paredes externas de casas, duas demãos. af_05/2017 | m² | 47.554 | 23.54 | 1119.42 | 0.3013% | 92.75%
4.13.2 | 92580 | Trama de aço composta por terças para telhados de até 2 águas para telha ondulada de fibrocimento, metálica, plástica ou termoacústica, incluso transporte vertical. af_12/2015 | m² | 24.31 | 45.41 | 1103.8 | 0.2971% | 93.04%
4.3.18 | 92778 | Armação de pilar ou viga de uma estrutura convencional de concreto armado em uma edificação térrea ou sobrado utilizando aço CA-50 de 10,0 mm - montagem. af_12/2015 | Kg | 88.5 | 11.64 | 1030.14 | 0.2773% | 93.32%
4.1.1 | 99059 | Locação convencional de obra, utilizando gabarito de tábuas corridas pontaletadas a cada 2,00m - 2 utilizações. af_10/2018 | m | 24 | 41.35 | 992.4 | 0.2671% | 93.59%
4.5.4 | 87261 | Revestimento cerâmico para piso com placas tipo porcelanato de dimensões 45x45 cm aplicada em ambientes de área maior que 10 m². af_06/2014 | m² | 7.825 | 123.89 | 969.44 | 0.261% | 93.85%
4.12.10 | 97905 | Caixa enterrada retangular, em alvenaria com blocos de concreto, dimensões internas: 0,4x0,4x0,4 m . af_05/2018 | m | 4 | 229.74 | 918.96 | 0.2474% | 94.1%
4.3.2 | 96542 | Fabricação, montagem e desmontagem de fôrma para viga baldrame, em chapa de madeira compensada resinada, e=17 mm, 4 utilizações. af_06/20177 | m² | 10.44 | 80.73 | 842.82 | 0.2269% | 94.32%
4.3.10 | 96546 | Armação de bloco, viga baldrame ou sapata utilizando aço CA-50 de 10 mm - montagem. af_06/2017 | Kg | 70.6 | 11.73 | 828.14 | 0.2229% | 94.55%
4.4.11 | 88489 | Aplicação manual de pintura com tinta látex acrílica em paredes, duas demãos. Af_06/2014 | m² | 55.858 | 14 | 782.01 | 0.2105% | 94.76%
4.6.3 | 72200 | Revestimento em laminado melamínico liso, espessura 0,8 mm, fixado com cola - cor branco | m² | 6.3 | 122.32 | 770.62 | 0.2074% | 94.96%
4.6.2 | 90849 | Kit de porta de madeira para pintura, semi-oca (leve ou média), padrão médio, 80x210cm, espessura de 3,5cm, itens inclusos: dobradiças, montagem e instalação do batente, sem fechadura - fornecimento e instalação. af_08/2015 | Und | 1 | 741.86 | 741.86 | 0.1997% | 95.16% | C
4.6.1 | 90848 | Kit de porta de madeira para pintura, semi-oca (leve ou média), padrão médio, 70x210cm, espessura de 3,5cm, itens inclusos: dobradiças, montagem e instalação do batente, sem fechadura - fornecimento e instalação. af_08/2015 | Und | 1 | 725.45 | 725.45 | 0.1953% | 95.36%
4.9.14 | 74166/001 | Caixa de inspeção em concreto pré-moldado DN 60cm com tampa h= 60cm -fornecimento e instalacao | Und | 2 | 355.48 | 710.96 | 0.1914% | 95.55%
4.7.1 | IFRR.011 | Bancada de granito cinza incluso borda dupla redonda e espelho junto as bordas. Acessórios para fixação, incluso bora, fornecimento e instalação | m² | 0.925 | 752.74 | 696.28 | 0.1874% | 95.74%
3.4.4 | IFRR.006 | Fornecimento e instalação de tampa para metalon 20x20cm | Und | 2000 | 0.34 | 680 | 0.183% | 95.92%
4.5.6 | 94990 | Execução de passeio (calçada) ou piso de concreto com concreto moldado in loco, feito em obra, acabamento convencional, não armado. | m³ | 0.7476 | 779.47 | 582.73 | 0.1569% | 96.08%
4.13.4 | 94231 | Rufo em chapa de aço galvanizado número 24, corte de 25 cm, incluso transporte vertical. af_06/2016 | m | 15 | 38.27 | 574.05 | 0.1545% | 96.23%
4.4.4 | 87529 | Massa única, para recebimento de pintura, em argamassa traço 1:2:8, preparo manual, aplicada manualmente em faces internas de paredes, espessura de 20mm, com execução de taliscas. Af_06/2014 | m² | 16.45 | 34.32 | 564.56 | 0.152% | 96.38%
4.6.8 | 84088 | Peitoril em granito, largura de 15cm, assentado com argamassa traco 1:4 (cimento e areia media), preparo manual da argamassa | m | 5.33 | 105.15 | 560.45 | 0.1509% | 96.54%
4.3.9 | 96545 | Armação de bloco, viga baldrame ou sapata utilizando aço ca-50 de 8 mm - montagem. af_06/2017 | Kg | 38.2 | 14.28 | 545.5 | 0.1468% | 96.68%
4.3.7 | 96543 | Armação de bloco, viga baldrame e sapata utilizando aço CA-60 de 5 mm- montagem. af_06/2017 | Kg | 30.8 | 16.26 | 500.81 | 0.1348% | 96.82%
4.5.3 | 94438 | (Composição representativa) do serviço de contrapiso em argamassa traço 1:4 (cim e areia), em betoneira 400 l, espessura 3 cm áreas secas e 3 cm áreas molhadas, para edificação habitacional unifamiliar (casa) e edificação pública padrão. af_11/2014 | m² | 10.395 | 47.88 | 497.71 | 0.134% | 96.95%
3.1.3 | 94097 | Preparo de fundo de vala com largura menor que 1,5 m, em local com nível baixo de interferência. Af_06/2016 | m³ | 85.2875 | 5.52 | 470.79 | 0.1267% | 97.08%
4.12.23 | 97607 | Luminária arandela tipo tartaruga para 1 lâmpada led - fornecimento e instalação. af_11/2017 | m | 5 | 93.86 | 469.3 | 0.1263% | 97.2%
4.3.11 | 87499 | Alvenaria de embasamento de cerâmicos furados na horizontal de 9x14x19cm (espessura 9cm) de paredes com área líquida menor que 6m² sem vãos e argamassa de assentamento com preparo em betoneira. af_06/2014 | m² | 5.073 | 86.57 | 439.17 | 0.1182% | 97.32%
4.4.2 | 87879 | Chapisco aplicado em alvenarias e estruturas de concreto, com colher de pedreiro. argamassa traço 1:3 com preparo em betoneira 400l. af_06/2014 | m² | 104.252 | 4.21 | 438.9 | 0.1181% | 97.44%
4.13.3 | 94228 | Calha em chapa de aço galvanizado numero 24, desenvolvimento de 50cm. | m | 5.65 | 76.42 | 431.77 | 0.1162% | 97.56%
4.7.7 | IFRR.010 | Vaso sanitário sifonado com caixa acoplada louça branca - padrão médio, incluso engate flexível em plástico branco, 1/2" x 40cm - fornecimento e instalação.(B), incluso assento sanitário de plástico tipo convencional | Und | 1 | 419.1 | 419.1 | 0.1128% | 97.67%
4.12.26 | 74131/004 | Quadro de distribuicao de energia de embutir, em chapa metalica, para 18 disjuntores termomagneticos monopolares, com barramento trifasico e neutro, fornecimento e instalacao | Und | 1 | 404.96 | 404.96 | 0.109% | 97.78%
4.3.4 | 74106/001 | Impermeabilização de estruturas enterradas, com tinta asfáltica, duas demãos | m² | 33.82 | 11.59 | 391.97 | 0.1055% | 97.88%
4.4.12 | 95626 | Aplicação manual de pintura com tinta látex acrílica em teto, duas demãos. af_06/2014 | m² | 25.26 | 15.45 | 390.27 | 0.1051% | 97.99%
4.11.2 | IFRR.012 | Extintor incêndio tp pó químico (ABC) 6kg - fornecimento e instalação e suporte instalado | Und | 1 | 359.99 | 359.99 | 0.0969% | 98.09%
4.3.25 | 93187 | Verga moldada in loco em concreto para janelas com mais de 1,5 m de vão. af_03/2016 | m | 6.2 | 56 | 347.2 | 0.09346% | 98.18%
4.9.2 | 89714 | Tubo PVC, serie normal, esgoto predial, DN 100 mm, fornecido e instalado em ramal de descarga ou ramal de esgoto sanitário. Af_12/2014_p | m | 7.16 | 46.87 | 335.59 | 0.09034% | 98.27%
4.7.2 | 86903 | Lavatório louça branca com coluna, 45 x 55cm ou equivalente, padrão médio - fornecimento e instalação. af_12/2013 | Und | 1 | 316.05 | 316.05 | 0.08508% | 98.35%
4.12.25 | 83463 | Quadro de distribuicao de energia em chapa de aco galvanizado, para 12 disjuntores termomagneticos monopolares, com barramento trifasico de 100A e neutro- fornecimento e instalação | Und | 1 | 300.15 | 300.15 | 0.0808% | 98.44%
4.5.2 | 95241 | Lastro de concreto, e = 5 cm, preparo mecânico, inclusos lançamento e adensamento. Af_07_2016 | m² | 10.395 | 28.45 | 295.74 | 0.07961% | 98.52%
4.12.4 | IFRR.018 | Luva para eletroduto, pvc, roscável (1 1/2"), para circuitos terminais, instalada em parede - fornecimento e instalação. af_12/2015 | Und | 28 | 10.39 | 290.92 | 0.07831% | 98.59%
4.3.28 | 93197 | Contraverga moldada in loco em concreto para vãos de mais de 1,5 m de comprimento. af_03/2016 | m | 5 | 51.77 | 258.85 | 0.06968% | 98.66%
4.12.8 | 91926 | Cabo de cobre flexível isolado, 2,5 mm², anti-chama 450/750 v, para circuitos terminais - fornecimento e instalação. af_12/2015( Cores conforme mem. de cálculo) | m | 69.8 | 3.21 | 224.06 | 0.06031% | 98.72%
4.4.9 | 88497 | Aplicação e lixamento de massa látex em paredes internas, duas demãos. af_06/2014 | m² | 16.6 | 13.24 | 219.78 | 0.05916% | 98.78%
5.3 | 97083 | Compactação mecânica de solo para execução de radier, com compactador de solos a percussão. af_09/2017 | m² | 68 | 2.8 | 190.4 | 0.05125% | 98.83%
4.12.18 | 93673 | Disjuntor tripolar tipo DIN, corrente nominal de 50A - fornecimento e instalação. af_04/2016 | Und | 2 | 86.58 | 173.16 | 0.04661% | 98.88%
4.12.13 | 91996 | Tomada média de embutir (1 módulo), 2P+T 10 A, incluindo suporte e placa - fornecimento e instalação. af_12/2015 | m | 6 | 27.88 | 167.28 | 0.04503% | 98.93%
4.5.1 | 79482 | Aterro com areia com adensamento hidraulico | m³ | 2.9973 | 55.29 | 165.72 | 0.04461% | 98.97%
4.5.7 | 98689 | Soleira em granito, largura 15 cm, espessura 2,0 cm. af_06/2018 | m | 1.6 | 102.95 | 164.72 | 0.04434% | 99.01%
4.12.16 | 93662 | Disjuntor bipolar tipo DIN, corrente nominal de 20A - fornecimento e instalação. af_04/2016 | Und | 3 | 53.43 | 160.29 | 0.04315% | 99.06%
4.12.20 | 91844 | Eletroduto flexível corrugado, PVC, DN 25 mm (3/4"), para circuitos terminais, instalado em laje - fornecimento e instalação. af_12/2015 | m | 27 | 5.91 | 159.57 | 0.04295% | 99.1%
4.3.23 | 93194 | Pilaretes da platibanda dimensões 10x18cm | m | 5.6 | 28.29 | 158.42 | 0.04264% | 99.14%
4.3.1 | 95241 | Lastro de concreto, e = 5 cm, preparo mecânico, inclusos lançamento e adensamento. Af_07_2016 | m² | 5.41 | 28.45 | 153.91 | 0.04143% | 99.18%
4.4.3 | 87882 | Chapisco aplicado no teto, com rolo para textura acrílica, argamassa traço 1:4 e emulsão polimérica (adesivo) com preparo em betoneira 400L. AF_60/2014 | m² | 25.26 | 5.76 | 145.5 | 0.03917% | 99.22%
4.12.19 | 74130/005 | Disjuntor tripolar tipo DIN, corrente nominal de 70A - fornecimento e instalação. af_04/2016 | Und | 1 | 117.16 | 117.16 | 0.03154% | 99.26%
4.6.7 | 94570 | Janela de alumínio de correr, 2 folhas, fixação com parafuso sobre contramarco (exclusive contramarco), com vidros padronizada. af_07/2016 | Und | 0.32 | 356.13 | 113.96 | 0.03068% | 99.29%
4.9.1 | 89712 | Tubo PVC, serie normal, esgoto predial, DN 50 mm, fornecido e instalado em ramal de descarga ou ramal de esgoto sanitário. Af_12/2014_p | m | 4.46 | 24.11 | 107.53 | 0.02895% | 99.32%
4.12.24 | 97589 | Luminária tipo plafon em plástico, de sobrepor, com 1 lâmpada de 15 W - fornecimento e instalação. af_11/2017 | Und | 3 | 35.8 | 107.4 | 0.02891% | 99.34%
4.12.6 | 91935 | Cabo de cobre flexível isolado, 16 mm², anti-chama 0,6/1,0 kv, para circuitos terminais - fornecimento e instalação. af_12/2015( Cores conforme mem. de cálculo) | m | 5.5 | 18.11 | 99.61 | 0.02681% | 99.37%
4.7.12 | 74125/002 | Espelho cristal espessura 4mm, com moldura em alumínio e compensado 6m m plastificado colado | m² | 0.2 | 489.46 | 97.89 | 0.02635% | 99.4%
4.3.29 | 93188 | Verga moldada in loco em concreto para portas com até 1,5 m de vão._03/2016 | m | 2.2 | 43.34 | 95.35 | 0.02567% | 99.42%
4.12.7 | 91924 | Cabo de cobre flexível isolado, 1,5 mm², anti-chama 450/750 v, para circuitos terminais - fornecimento e instalação. af_12/2015( Cores conforme mem. de cálculo) | m | 41.45 | 2.27 | 94.09 | 0.02533% | 99.45%
4.12.1 | 91941 | Caixa retangular 4" x 2" pvc, instalada em parede - fornecimento e instalação. af_12/2015 | Und | 10 | 9.4 | 94 | 0.0253% | 99.47%
3.6.1 | 68328 | Juntas de dilatação com isopor 10mm, a cada 30m de muro e mureta. Considerando 20cm de largura e altura de 2,30m para muro e 0,15m de largura e altura 0,60m para mureta. | m² | 6.245 | 14.31 | 89.37 | 0.02406% | 99.5%
4.10.1 | 89576 | Tubo PVC, série R, água pluvial, DN 75 mm, fornecido e instalado em condutores verticais de águas pluviais. af_12/2014_p | m | 5 | 17.01 | 85.05 | 0.02289% | 99.52%
4.8.1 | 89356 | Tubo, PVC, soldável, DN 25mm, instalado em ramal ou sub-ramal de água - fornecimento e instalação. af_12/2014 | m | 4.4 | 19.32 | 85.01 | 0.02288% | 99.54%
4.6.5 | 91304 | Fechadura de embutir com cilindro, externa, completa, acabamento padrão popular, incluso execução de furo - fornecimento e instalação. af_08/2015 | Und | 1 | 81.8 | 81.8 | 0.02202% | 99.57%
4.12.2 | 91937 | Caixa octogonal 3" x 3", pvc, instalada em laje - fornecimento e instalação. af_12/2015 | Und | 8 | 10.11 | 80.88 | 0.02177% | 99.59%
4.12.9 | 91928 | Cabo de cobre flexível isolado, 4 mm², anti-chama 450/750 v, para circuitos terminais - fornecimento e instalação. af_12/2015( Cores conforme mem. de cálculo) | m | 15.6 | 5.07 | 79.09 | 0.02129% | 99.61%
4.7.6 | 86915 | Torneira cromada de mesa, 1/2" ou 3/4", para lavatório, padrão médio -fornecimento e instalação. af_12/2013 | Und | 1 | 77.8 | 77.8 | 0.02094% | 99.63%
4.7.8 | 95547 | Saboneteira plastica tipo dispenser para sabonete liquido com reservatorio 800 a 1500 ml, incluso fixação. af_10/2016 | Und | 1 | 67.53 | 67.53 | 0.01818% | 99.65%
4.8.9 | 89987 | Registro de gaveta bruto, latão, roscável, 3/4", com acabamento e canopla cromados. Fornecido e instalado em ramal de água. af_12/2014 | Und | 1 | 65.45 | 65.45 | 0.01762% | 99.67%
4.12.17 | 93666 | Disjuntor bipolar tipo DIN, corrente nominal de 50A - fornecimento e instalação. af_04/2016 | Und | 1 | 65.35 | 65.35 | 0.01759% | 99.68%
4.8.10 | 89985 | Registro de pressão bruto, latão, roscável, 3/4", com acabamento e canopla cromados. Fornecido e instalado em ramal de água. af_12/2014 | Und | 1 | 62.41 | 62.41 | 0.0168% | 99.7%
4.6.4 | 91305 | Fechadura de embutir para porta de banheiro, completa, acabamento padrão popular, incluso execução de furo - fornecimento e instalação. af_08/2015 | Und | 1 | 61.8 | 61.8 | 0.01664% | 99.72%
4.14.1 | IFRR.023 | Limpeza final da obra | m² | 23.04 | 2.68 | 61.75 | 0.01662% | 99.73%
4.12.14 | 91997 | Tomada média de embutir (1 módulo), 2P+T 20 A, incluindo suporte e placa - fornecimento e instalação. af_12/2015 | m | 2 | 29.56 | 59.12 | 0.01591% | 99.75%
4.3.26 | 93186 | Verga moldada in loco em concreto para janelas com até 1,5 m de vão.f_03/2016 | m | 1.2 | 47.73 | 57.28 | 0.01542% | 99.76%
4.3.27 | 93196 | Contraverga moldada in loco em concreto para vãos de até 1,5 m de comprimento. af_03/2016 | m | 1.2 | 46.71 | 56.05 | 0.01509% | 99.78%
4.10.2 | 89581 | Joelho 90 graus, pvc, serie r, água pluvial, dn 75 mm, junta elástica, fornecido e instalado em condutores verticais de águas pluviais. af_12/2014 | m | 3 | 18.06 | 54.18 | 0.01458% | 99.79%
4.7.9 | 95543 | Porta toalha banho em metal cromado, tipo barra, incluso fixação. af_10/2016 | Und | 1 | 46.85 | 46.85 | 0.01261% | 99.81%
4.11.1 | 97599 | Luminária de emergência - fornecimento e instalação. af_11/2017 | Und | 1 | 44.68 | 44.68 | 0.01203% | 99.82%
4.10.3 | 89548 | Luva de correr, pvc, serie r, água pluvial, dn 75 mm, junta elástica, fornecido e instalado em ramal de ncaminhamento. af_12/2014 | m | 3 | 14.55 | 43.65 | 0.01175% | 99.83%
4.9.3 | 89711 | Tubo PVC, série normal, esgoto predial, DN 40 mm, fornecido e instalado em ramal de descarga ou ramal de esgoto sanitário. af_12/2014 | m | 2.44 | 16.9 | 41.24 | 0.0111% | 99.84%
4.12.12 | 91959 | Interruptor simples (2 módulos), 10a/250v, incluindo suporte e placa -fornecimento e instalação. af_12/2015 | m | 1 | 36.45 | 36.45 | 0.009812% | 99.85%
4.7.10 | 95544 | Papeleira de parede em metal cromado sem tampa, incluso fixação. af_10/2016 | Und | 1 | 36.35 | 36.35 | 0.009785% | 99.86%
4.12.3 | 91884 | Luva para eletroduto, pvc, roscável, dn 25 mm (3/4"), para circuitos terminais, instalada em parede - fornecimento e instalação. af_12/2015 | Und | 4 | 8.62 | 34.48 | 0.009281% | 99.87%
4.12.21 | 91863 | Eletroduto rígido roscável, PVC, DN 25 mm (3/4"), para circuitos terminais, instalado em forro - fornecimento e instalação. af_12/2015 | m | 3.45 | 9.86 | 34.02 | 0.009158% | 99.88%
4.9.8 | IFRR.019 | Curva curta 45 graus, PVC, serie normal, esgoto predial, DN100 mm, junta soldável, fornecido e instalado em ramal de descarga ou ramal de esgoto sanitário. | Und | 1 | 31.15 | 31.15 | 0.008385% | 99.89%
4.12.15 | 93653 | Disjuntor monopolar tipo DIN, corrente nominal de 10A - fornecimento e instalação. af_04/2016 | Und | 3 | 10.14 | 30.42 | 0.008189% | 99.9%
4.9.6 | 89748 | Curva curta 90 graus, pvc, serie normal, esgoto predial, DN 100 mm, junta elástica, fornecido e instalado em ramal de descarga ou ramal de esgoto sanitário. af_12/2014 | Und | 1 | 28.33 | 28.33 | 0.007626% | 99.9%
4.11.3 | IFRR.014 | Fornecimento e Instalação de Placa de saída de emergência, rota de fuga e orientações fotoluminescente | Und | 1 | 25.93 | 25.93 | 0.00698% | 99.91%
4.11.4 | IFRR.015 | Fornecimento e Instalação de Placa de indicação de extintor | Und | 1 | 25.93 | 25.93 | 0.00698% | 99.92%
4.8.8 | 89366 | Joelho 90 graus com bucha de latão, PVC, soldável, DN 25mm, x 3/4 instalado em ramal ou sub-ramal de água - fornecimento e instalação. af_12/2014 | Und | 2 | 12.49 | 24.98 | 0.006724% | 99.92%
4.9.12 | 89707 | Caixa sifonada, pvc, DN 100 x 100 x 50 mm, junta elástica, fornecida e instalada em ramal de descarga ou em ramal de esgoto sanitário. af_12/2014 | Und | 1 | 24.85 | 24.85 | 0.006689% | 99.93%
4.12.11 | 91953 | Interruptor simples (1 módulo), 10a/250v, incluindo suporte e placa -fornecimento e instalação. af_12/2015 | m | 1 | 23.1 | 23.1 | 0.006218% | 99.94%
4.3.8 | 96544 | Armação de bloco, viga baldrame ou sapata utilizando aço CA-50 de 6,3 mm - montagem. af_06/2017 | Kg | 1.5 | 14.44 | 21.66 | 0.005831% | 99.94%
4.9.9 | IFRR.020 | Curva longa 45 graus, PVC, serie normal, esgoto predial, DN 40 mm, junta soldável, fornecido e instalado em ramal de descarga ou ramal de esgoto sanitário. | Und | 1 | 21.55 | 21.55 | 0.005801% | 99.95%
4.9.5 | 89744 | Joelho 90 graus, PVC, serie normal, esgoto predial, DN 100 mm, junta e lástica, fornecido e instalado em ramal de descarga ou ramal de esgoto sanitário. af_12/2014 | Und | 1 | 19.66 | 19.66 | 0.005292% | 99.95%
4.9.10 | 89731 | Joelho 90 graus,PVC, serie normal, esgoto predial, DN 50 mm, junta elástica, fornecido e instalado em ramal de descarga ou ramal de esgoto sanitário. af_12/2014 | Und | 2 | 9.13 | 18.26 | 0.004915% | 99.96%
4.9.11 | 89785 | Junção simples, PVC, serie normal, esgoto predial, DN 50 x 50 mm, junta elástica, fornecido e instalado em ramal de descarga ou ramal de esgoto sanitário. af_12/2014 | Und | 1 | 16.69 | 16.69 | 0.004493% | 99.96%
4.9.7 | 89728 | Curva curta 90 graus, PVC, serie normal, esgoto predial, DN 40 mm, junta soldável, fornecido e instalado em ramal de descarga ou ramal de esgoto sanitário. af_12/2014 | Und | 2 | 8.21 | 16.42 | 0.00442% | 99.97%
4.7.11 | IFRR.009 | Chuveiro plástico simples com haste com canopla plástica, fornecimento e instalação | Und | 1 | 14.25 | 14.25 | 0.003836% | 99.97%
4.3.16 | 92776 | Armação de pilar ou viga de uma estrutura convencional de concreto armado em uma edificação térrea ou sobrado utilizando aço CA-50 de 6,3 mm- montagem. af_12/2015 | Kg | 0.9 | 14.46 | 13.01 | 0.003502% | 99.98%
4.8.6 | 89395 | Tê, PVC, soldável, DN 25mm, instalado em ramal ou sub-ramal de água -fornecimento e instalação. af_12/2014 | Und | 1 | 10.83 | 10.83 | 0.002915% | 99.98%
4.8.5 | 89367 | Joelho 90 graus, PVC, soldável, DN 32mm, instalado em ramal ou sub-ramal de água - fornecimento e instalação. af_12/2014 | Und | 1 | 10.43 | 10.43 | 0.002808% | 99.98%
4.7.3 | 86883 | Sifão do tipo flexível em PVC 1 x 1.1/2 - fornecimento e instalação. AF_12/2013 | Und | 1 | 10.38 | 10.38 | 0.002794% | 99.98%
4.8.3 | 94656 | Adaptador curto com bolsa e rosca para registro, PVC, soldável, dn 25mm x 3/4 , fornecimento e instalação. af_06/2016 | Und | 2 | 5.12 | 10.24 | 0.002756% | 99.99%
4.9.4 | 89783 | Junção simples, PVC, serie normal, esgoto predial, DN 40 mm, junta soldável, fornecido e instalado em ramal de descarga ou ramal de esgoto sanitário. af_12/2014 | Und | 1 | 9.84 | 9.84 | 0.002649% | 99.99%
4.9.13 | 89709 | Ralo sifonado, PVC, DN 100 x 40 mm, junta soldável, fornecido e instalado em ramal de descarga ou em ramal de esgoto sanitário. af_12/2014 | Und | 1 | 8.96 | 8.96 | 0.002412% | 99.99%
4.8.7 | 94672 | Joelho 90 graus com bucha de latão, PVC, soldável, DN 25 mm, x 3/4 instalado em reservação de água de edificação que possua reservatório e fibra/fibrocimento fornecimento e instalação. af_06/2016 | Und | 1 | 8.66 | 8.66 | 0.002331% | 99.99%
4.7.4 | 86884 | Engate flexível em plástico branco, 1/2" x 30cm - fornecimento e instalação. af_12/2013 | Und | 1 | 8.12 | 8.12 | 0.002186% | 100%
4.8.4 | 89362 | Joelho 90 graus, PVC, soldável, DN 25mm, instalado em ramal ou sub-ramal de água - fornecimento e instalação. af_12/2014 | Und | 1 | 7.82 | 7.82 | 0.002105% | 100%
4.7.5 | 86879 | Válvula em plástico 1" para pia, tanque ou lavatório, com ou sem ladrão - fornecimento e instalação. af_12/2013 | Und | 1 | 6.56 | 6.56 | 0.001766% | 100%
371492.23
Data: | 06 de agosto de 2019.
Observações:
Assinatura/carimbo dos Responsáveis:

## CRONOGRAMA
ANEXO A10 - CRONOGRAMA FÍSICO-FINANCEIRO
PROCESSO: |  | 23231.000125.2019-30
OBJETO: |  | Execução dos Serviços de Conclusão do Muro e Gradil do Terreno, Construção de Guarita, Base para Container EAD e Fechamento Lateral da Area de Convivência do Campus Avançado do Bonfim.
LOCAL: |  | Av. Tuxaua Farias, S/N - B. 13 de Maio - BONFIM/RR
REFERÊNCIA: |  | SINAPI DESONERADO, RORAIMA DATA BASE:06/2019
DATA DE INÍCIO |  | 00/00/0000 |  | 00/00/0000 | 00/00/0000 | 00/00/0000 | 00/00/0000 | 00/00/0000
ITEM | DESCRIÇÃO DOS SERVIÇOS | VALOR TOTAL |  | 30 DIAS | 60 DIAS | 90 DIAS | 120 DIAS | 150 DIAS
I | DESPESAS INDIRETAS | 51719 | PREV. | 26.46% | 19.64% | 23.51% | 17.99% | 12.4% | 100%
|  |  |  | 13684.85 | 10157.61 | 12159.14 | 9304.25 | 6413.15 | 51719
EXEC.
|  |  |  | 0 | 0 | 0 | 0 | 0
II | SERVIÇOS PRELIMINARES | 2494.4 | PREV. | 100% |  | 0% | 0% | 0% | 100%
|  |  |  | 2494.4 |  | 0 | 0 | 0 | 2494.4
|  |  | EXEC. | 0% | 0% | 0% | 0% | 0%
|  |  |  | 0 | 0 | 0 | 0 | 0
III | REMANESCENTES DO MURO E GRADIL
3.1 | LIMPEZA DO TERRENO E MOVIMENTO DE TERRA | 5938.6 | PREV. | 100% |  |  |  | 0% | 100% | 84597.87 | 62792.6 | 75166.5 | 57520.94 | 39695.32 | 319773.23
|  |  |  | 5938.6 | 0 |  | 0 | 0 | 5938.6
|  |  | EXEC. | 0% | 0% | 0% | 0% | 0%
|  |  |  | 0 | 0 | 0 | 0 | 0 |  | 26.46% | 19.64% | 23.51% | 17.99% | 12.41%
3.2 | INFRAESTRUTURA | 34270.18 | PREV. | 100% |  |  |  | 0% | 100%
|  |  |  | 34270.18 | 0 | 0 | 0 | 0 | 34270.18
|  |  | EXEC. | 0% | 0% | 0% | 0% | 0%
|  |  |  | 0 | 0 | 0 | 0 | 0
3.3 | ALVENARIA, VEDAÇÕES E REVESTIMENTOS | 68901.76 | PREV. | 30% | 30% | 40% |  |  | 100%
|  |  |  | 20670.53 | 20670.53 | 27560.7 | 0 |  | 68901.76
|  |  | EXEC. | 0% | 0% | 0% | 0% | 0%
|  |  |  | 0 | 0 | 0 | 0 | 0
3.4 | GRADIS E PORTÕES DE ACESSO | 14359.98 | PREV. |  | 50% | 50% |  |  | 100%
[5 empty] | 7179.99 | 7179.99 |  | 0 | 14359.98
|  |  | EXEC. | 0% | 0% | 0% | 0% | 0%
|  |  |  | 0 | 0 | 0 | 0 | 0
3.5 | SUPERESTRUTURA | 26894.19 | PREV. | 30% | 50% | 20% |  |  | 100%
|  |  |  | 8068.26 | 13447.1 | 5378.83 | 0 | 0 | 26894.19
|  |  | EXEC. | 0% | 0% | 0% | 0% | 0%
|  |  |  | 0 | 0 | 0 | 0 | 0
3.6 | JUNTAS DE DILATAÇÃO | 89.37 | PREV. |  | 100% |  |  |  | 100%
|  |  |  | 0 | 89.37 | 0 |  | 0 | 89.37
|  |  | EXEC. | 0% | 0% | 0% | 0% | 0%
|  |  |  | 0 | 0 | 0 | 0 | 0
3.7 | PINTURAS | 72178.88 | PREV. |  | 0% | 0% | 50% | 50% | 100%
[5 empty] | 0 | 0 | 36089.44 | 36089.44 | 72178.88
|  |  | EXEC. | 0% | 0% | 0% | 0% | 0%
|  |  |  | 0 | 0 | 0 | 0 | 0
IV | GUARITA
4.1 | LOCAÇÃO | 992.4 | PREV. | 100% | 0% | 0% | 0% |  | 100%
|  |  |  | 992.4 | 0 | 0 |  | 0 | 992.4
|  |  | EXEC. | 0% | 0% | 0% | 0% | 0%
|  |  |  | 0 | 0 | 0 | 0 | 0
4.2 | MOVIMENTO DE TERRA | 870.09 | PREV. | 100% | 0% | 0% | 0% |  | 100%
|  |  |  | 870.09 | 0 | 0 |  | 0 | 870.09
|  |  | EXEC. | 0% | 0% | 0% | 0% | 0%
|  |  |  | 0 | 0 | 0 | 0 | 0
4.3 | ELEMENTOS ESTRUTURAIS | 21399.73 | PREV. | 50% | 50% | 0% | 0% |  | 100%
|  |  |  | 10699.87 | 10699.86 | 0 |  | 0 | 21399.73
|  |  | EXEC. | 0% | 0% | 0% | 0% | 0%
|  |  |  | 0 | 0 | 0 | 0 | 0
4.4 | SISTEMA DE VEDAÇÃO E REVESTIMENTOS | 15437.98 | PREV. |  | 20% | 30% | 30% | 20% | 100%
|  |  |  | 0 | 3087.6 | 4631.39 | 4631.39 | 3087.6 | 15437.98
|  |  | EXEC. | 0% | 0% | 0% | 0% | 0%
|  |  |  | 0 | 0 | 0 | 0 | 0
4.5 | PAVIMENTAÇÃO | 2967.69 | PREV. | 20% |  | 30% | 50% |  | 100%
|  |  |  | 593.54 | 0 | 890.31 | 1483.84 | 0 | 2967.69
|  |  | EXEC. | 0% | 0% | 0% | 0% | 0%
|  |  |  | 0 | 0 | 0 | 0 | 0
4.6 | ESQUADRIAS | 4679.45 | PREV. | 0% | 0% | 0% | 100% |  | 100%
|  |  |  | 0 | 0 | 0 | 4679.45 | 0 | 4679.45
|  |  | EXEC. | 0% | 0% | 0% | 0% | 0%
|  |  |  | 0 | 0 | 0 | 0 | 0
4.7 | LOUÇAS, ACESSÓRIOS, METAIS E BANCADAS | 1797.16 | PREV. | 0% | 0% | 0% | 100% |  | 100%
|  |  |  | 0 | 0 | 0 | 1797.16 | 0 | 1797.16
|  |  | EXEC. | 0% | 0% | 0% | 0% | 0%
|  |  |  | 0 | 0 | 0 | 0 | 0
4.8 | INSTALAÇÕES HIDRÁULICAS | 2513.14 | PREV. |  | 30% | 70% | 0% |  | 100%
|  |  |  | 0 | 753.94 | 1759.2 |  | 0 | 2513.14
|  |  | EXEC. | 0% | 0% | 0% | 0% | 0%
|  |  |  | 0 | 0 | 0 | 0 | 0
4.9 | INSTALAÇÕES SANITÁRIAS | 4158.84 | PREV. |  | 50% | 50% |  |  | 100%
|  |  |  | 0 | 2079.42 | 2079.42 |  | 0 | 4158.84
|  |  | EXEC. | 0% | 0% | 0% | 0% | 0%
|  |  |  | 0 | 0 | 0 | 0 | 0
4.10 | INSTALAÇÕES PLUVIAIS | 182.88 | PREV. |  | 100% | 0% | 0% |  | 100%
|  |  |  | 0 | 182.88 | 0 | 0 | 0 | 182.88
|  |  | EXEC. | 0% | 0% | 0% | 0% | 0%
|  |  |  | 0 | 0 | 0 | 0 | 0
4.11 | INSTALAÇÕES DE COMBATE A INCÊNDIO | 456.53 | PREV. |  |  |  | 0% | 100% | 100%
|  |  |  | 0 | 0 | 0 | 0 | 456.53 | 456.53
|  |  | EXEC. | 0% | 0% | 0% | 0% | 0%
|  |  |  | 0 | 0 | 0 | 0 | 0
4.12 | INSTALAÇÕES ELÉTRICAS | 10226.17 | PREV. |  | 20% | 50% | 30% |  | 100%
|  |  |  | 0 | 2045.23 | 5113.09 | 3067.85 | 0 | 10226.17
|  |  | EXEC. | 0% | 0% | 0% | 0% | 0%
|  |  |  | 0 | 0 | 0 | 0 | 0
4.13 | COBERTURA | 3421.25 | PREV. |  |  | 80% | 20% |  | 100%
|  |  |  | 0 | 0 | 2737 | 684.25 | 0 | 3421.25
|  |  | EXEC. | 0% | 0% | 0% | 0% | 0%
|  |  |  | 0 | 0 | 0 | 0 | 0
4.14 | SERVIÇOS FINAIS | 61.75 | PREV. |  |  |  | 0% | 100% | 100%
|  |  |  | 0 | 0 | 0 |  | 61.75 | 61.75
|  |  | EXEC. | 0% | 0% | 0% | 0% | 0%
|  |  |  | 0 | 0 | 0 | 0 | 0
V | BASE PARA CONTAINER | 8522.28 | PREV. | 0% | 30% | 70% |  |  | 100%
|  |  |  | 0 | 2556.68 | 5965.6 |  |  | 8522.28
|  |  | EXEC. | 0% | 0% | 0% | 0% | 0%
|  |  |  | 0 | 0 | 0 | 0 | 0
VI | FECHAMENTO LATERAL DA ÁREA DE CONVIVÊNCIA | 16958.53 | PREV. |  |  | 70% | 30% | 0% | 100%
|  |  |  | 0 | 0 | 11870.97 | 5087.56 | 0 | 16958.53
|  |  | EXEC. | 0% | 0% | 0% | 0% | 0%
|  |  |  | 0 | 0 | 0 | 0 | 0
TOTAL SIMPLES |  | 371492.23 | PREV. | 98282.72 | 72950.21 | 87325.64 | 66825.19 | 46108.47
EXEC.
TOTAL ACUMULADO |  |  | PREV. | 98282.72 | 171232.93 | 258558.57 | 325383.76 | 371492.23
|  |  | EXEC. | 0 | 0 | 0 | 0 | 0
PERCENTUAL SIMPLES |  |  | PREV. | 26.46% | 19.64% | 23.51% | 17.99% | 12.4% | 100%
|  |  | EXEC. | 0% | 0% | 0% | 0% | 0%
PERCENTUAL ACUMULADO |  |  | PREV. | 26.46% | 46.1% | 69.61% | 87.6% | 100%
|  |  | EXEC. | 0% | 0% | 0% | 0% | 0%
Boa Vista - RR, 05 de agosto de 2019.
Observação:
Assinatura/carimbo dos Responsáveis:

## MODELO BOLETIM DE MED
ANEXO 11- MODELO PLANILHA DE MEDIÇÃO
EDITAL: |  | 23231.000125.2019-30 | [5 empty] | DADOS DO CONTRATO
OBJETO: |  | Execução dos Serviços de Conclusão do Muro e Gradil do Terreno, Construção de Guarita, Base para Container EAD e Fechamento Lateral da Area de Convivência do Campus Avançado do Bonfim. | [5 empty] | CONTRATO | TC 01/2018 - UASG 158152 |  | LOCAL / DATA
LOCAL: |  | Av. Tuxaua Farias, S/N - B. 13 de Maio - BONFIM/RR | [5 empty] | O.S | N.º 01/2018/PRODIN/DETEO |  | Boa Vista - RR, 00/00/0000
REFERÊNCIA: |  | SINAPI DESONERADO, RORAIMA DATA BASE:06/2019 | [5 empty] | PRAZO INICIAL: |  | 180 | PERÍODO MEDIÇÃO
ENCARGOS |  | 85,63% (hora) / 47,44% (mês) |  | BDI GERAL: | 29.07% | BDI DIFER.: | 0% | PRAZO ATUALIZADO: |  | 5 | 01.05.2018 - 31.05.2018
CONTRATADO | [7 empty] | MEDIÇÃO PERÍODO |  |  | ACUMULADO
ITEM | CÓDIGO | DESCRIMINAÇÃO DOS SERVIÇOS | UND | QTD | CUSTO UNT. | P. UNIT. | P. TOTAL | PERCENT. | QTD. | P. TOTAL | PERCENT. | QTD. | P. TOTAL
1 |  | DESPESAS INDIRETAS |  |  |  |  | 387.3 |  |  | 154.92 |  |  | 0
1.1 | aux.01 | Administração Local | und | 10 | 10 | 12.91 | 129.1 | 50% | 10 | 129.1 | 0% | 0 | 0
1.2 | aux.02 | Mobilização e Desmobilização | conj | 10 | 10 | 12.91 | 129.1 | 50% | 1 | 12.91 | 0% | 0 | 0
1.3 | aux.03 | Transporte de Material e Utensílios | m2 | 10 | 10 | 12.91 | 129.1 | 50% | 1 | 12.91 | 0% | 0 | 0
2 |  | DESCRIÇÃO DO ITEM |  |  |  |  | 387.3 |  |  | 38.73 |  |  | 0
2.1 | mercado | Descrição detalhada do serviço | und | 10 | 10 | 12.91 | 129.1 | 50% | 1 | 12.91 | 0% | 0 | 0
2.2 | 0000000 | Descrição detalhada do serviço | conj | 10 | 10 | 12.91 | 129.1 | 50% | 1 | 12.91 | 0% | 0 | 0
2.3 | 0000000 | Descrição detalhada do serviço | m2 | 10 | 10 | 12.91 | 129.1 | 50% | 1 | 12.91 | 0% | 0 | 0
3 |  | DESCRIÇÃO DO ITEM |  |  |  |  | 516.4 |  |  | 51.64 |  |  | 0
3.1 | 0000000 | DESCRIÇÃO DO SUBITEM |  |  |  | 0 | 0 |  | 0 | 0 |  | 0 | 0
3.1.1 | 0000000 | Descrição detalhada do serviço | m2 | 10 | 10 | 12.91 | 129.1 | 50% | 1 | 12.91 | 0% | 0 | 0
3.1.2 | 0000000 | Descrição detalhada do serviço | m2 | 10 | 10 | 12.91 | 129.1 | 50% | 1 | 12.91 | 0% | 0 | 0
3.2 | 0000000 | Descrição detalhada do serviço | m2 | 10 | 10 | 12.91 | 129.1 | 50% | 1 | 12.91 | 0% | 0 | 0
3.3 | 0000000 | Descrição detalhada do serviço | m2 | 10 | 10 | 12.91 | 129.1 | 50% | 1 | 12.91 | 0% | 0 | 0
4 |  | DESCRIÇÃO DO ITEM |  |  |  |  | 516.4 |  |  | 51.64 |  |  | 0
4.1 | 0000000 | DESCRIÇÃO DO SUBITEM |  |  |  | 0 | 0 |  | 0 | 0 |  | 0 | 0
4.1.1 | 0000000 | Descrição detalhada do serviço | m2 | 10 | 10 | 12.91 | 129.1 | 50% | 1 | 12.91 | 0% | 0 | 0
4.1.2 | 0000000 | Descrição detalhada do serviço | m2 | 10 | 10 | 12.91 | 129.1 | 50% | 1 | 12.91 | 0% | 0 | 0
4.2 | 0000000 | Descrição detalhada do serviço | m2 | 10 | 10 | 12.91 | 129.1 | 50% | 1 | 12.91 | 0% | 0 | 0
4.3 | 0000000 | Descrição detalhada do serviço | m2 | 10 | 10 | 12.91 | 129.1 | 50% | 1 | 12.91 | 0% | 0 | 0
5 |  | DESCRIÇÃO DO ITEM |  |  |  |  | 0 |  |  | 0 |  |  | 0
5.1 | [5 empty] | 0 | 0 |  | 0 | 0 |  | 0 | 0
5.2 | [5 empty] | 0 | 0 |  | 0 | 0 |  | 0 | 0
5.3 | [5 empty] | 0 | 0 |  | 0 | 0 |  | 0 | 0
5.4 | [5 empty] | 0 | 0 |  | 0 | 0 |  | 0 | 0
5.5 | [5 empty] | 0 | 0 |  | 0 | 0 |  | 0 | 0
5.6 | [5 empty] | 0 | 0 |  | 0 | 0 |  | 0 | 0
5.7 | [5 empty] | 0 | 0 |  | 0 | 0 |  | 0 | 0
5.8 | [5 empty] | 0 | 0 |  | 0 | 0 |  | 0 | 0
5.9 | [5 empty] | 0 | 0 |  | 0 | 0 |  | 0 | 0
5.10 | [5 empty] | 0 | 0 |  | 0 | 0 |  | 0 | 0
6 |  | DESCRIÇÃO DO ITEM |  |  |  |  | 0 |  |  | 0 |  |  | 0
6.1 | [5 empty] | 0 | 0 |  | 0 | 0 |  | 0 | 0
6.2 | [5 empty] | 0 | 0 |  | 0 | 0 |  | 0 | 0
6.3 | [5 empty] | 0 | 0 |  | 0 | 0 |  | 0 | 0
6.4 | [5 empty] | 0 | 0 |  | 0 | 0 |  | 0 | 0
6.5 | [5 empty] | 0 | 0 |  | 0 | 0 |  | 0 | 0
6.6 | [5 empty] | 0 | 0 |  | 0 | 0 |  | 0 | 0
6.7 | [5 empty] | 0 | 0 |  | 0 | 0 |  | 0 | 0
6.8 | [5 empty] | 0 | 0 |  | 0 | 0 |  | 0 | 0
6.9 | [5 empty] | 0 | 0 |  | 0 | 0 |  | 0 | 0
6.10 | [5 empty] | 0 | 0 |  | 0 | 0 |  | 0 | 0
7 |  | DESCRIÇÃO DO ITEM |  |  |  |  | 0 |  |  | 0 |  |  | 0
7.1 | [5 empty] | 0 | 0 |  | 0 | 0 |  | 0 | 0
7.2 | [5 empty] | 0 | 0 |  | 0 | 0 |  | 0 | 0
7.3 | [5 empty] | 0 | 0 |  | 0 | 0 |  | 0 | 0
7.4 | [5 empty] | 0 | 0 |  | 0 | 0 |  | 0 | 0
7.5 | [5 empty] | 0 | 0 |  | 0 | 0 |  | 0 | 0
7.6 | [5 empty] | 0 | 0 |  | 0 | 0 |  | 0 | 0
7.7 | [5 empty] | 0 | 0 |  | 0 | 0 |  | 0 | 0
7.8 | [5 empty] | 0 | 0 |  | 0 | 0 |  | 0 | 0
7.9 | [5 empty] | 0 | 0 |  | 0 | 0 |  | 0 | 0
7.10 | [5 empty] | 0 | 0 |  | 0 | 0 |  | 0 | 0
8 |  | DESCRIÇÃO DO ITEM |  |  |  |  | 0 |  |  | 0 |  |  | 0
8.1 | [5 empty] | 0 | 0 |  | 0 | 0 |  | 0 | 0
8.2 | [5 empty] | 0 | 0 |  | 0 | 0 |  | 0 | 0
8.3 | [5 empty] | 0 | 0 |  | 0 | 0 |  | 0 | 0
8.4 | [5 empty] | 0 | 0 |  | 0 | 0 |  | 0 | 0
8.5 | [5 empty] | 0 | 0 |  | 0 | 0 |  | 0 | 0
8.6 | [5 empty] | 0 | 0 |  | 0 | 0 |  | 0 | 0
8.7 | [5 empty] | 0 | 0 |  | 0 | 0 |  | 0 | 0
8.8 | [5 empty] | 0 | 0 |  | 0 | 0 |  | 0 | 0
8.9 | [5 empty] | 0 | 0 |  | 0 | 0 |  | 0 | 0
8.10 | [5 empty] | 0 | 0 |  | 0 | 0 |  | 0 | 0
9 |  | DESCRIÇÃO DO ITEM |  |  |  |  | 0 |  |  | 0 |  |  | 0
9.1 | [5 empty] | 0 | 0 |  | 0 | 0 |  | 0 | 0
9.2 | [5 empty] | 0 | 0 |  | 0 | 0 |  | 0 | 0
9.3 | [5 empty] | 0 | 0 |  | 0 | 0 |  | 0 | 0
9.4 | [5 empty] | 0 | 0 |  | 0 | 0 |  | 0 | 0
9.5 | [5 empty] | 0 | 0 |  | 0 | 0 |  | 0 | 0
9.6 | [5 empty] | 0 | 0 |  | 0 | 0 |  | 0 | 0
9.7 | [5 empty] | 0 | 0 |  | 0 | 0 |  | 0 | 0
9.8 | [5 empty] | 0 | 0 |  | 0 | 0 |  | 0 | 0
9.9 | [5 empty] | 0 | 0 |  | 0 | 0 |  | 0 | 0
9.10 | [5 empty] | 0 | 0 |  | 0 | 0 |  | 0 | 0
10 |  | DESCRIÇÃO DO ITEM |  |  |  |  | 0 |  |  | 0 |  |  | 0
10.1 | [5 empty] | 0 | 0 |  | 0 | 0 |  | 0 | 0
10.2 | [5 empty] | 0 | 0 |  | 0 | 0 |  | 0 | 0
10.3 | [5 empty] | 0 | 0 |  | 0 | 0 |  | 0 | 0
10.4 | [5 empty] | 0 | 0 |  | 0 | 0 |  | 0 | 0
10.5 | [5 empty] | 0 | 0 |  | 0 | 0 |  | 0 | 0
10.6 | [5 empty] | 0 | 0 |  | 0 | 0 |  | 0 | 0
10.7 | [5 empty] | 0 | 0 |  | 0 | 0 |  | 0 | 0
10.8 | [5 empty] | 0 | 0 |  | 0 | 0 |  | 0 | 0
10.9 | [5 empty] | 0 | 0 |  | 0 | 0 |  | 0 | 0
10.10 | [5 empty] | 0 | 0 |  | 0 | 0 |  | 0 | 0
11 |  | DESCRIÇÃO DO ITEM |  |  |  |  | 0 |  |  | 0 |  |  | 0
11.1 | [5 empty] | 0 | 0 |  | 0 | 0 |  | 0 | 0
11.2 | [5 empty] | 0 | 0 |  | 0 | 0 |  | 0 | 0
11.3 | [5 empty] | 0 | 0 |  | 0 | 0 |  | 0 | 0
11.4 | [5 empty] | 0 | 0 |  | 0 | 0 |  | 0 | 0
11.5 | [5 empty] | 0 | 0 |  | 0 | 0 |  | 0 | 0
11.6 | [5 empty] | 0 | 0 |  | 0 | 0 |  | 0 | 0
11.7 | [5 empty] | 0 | 0 |  | 0 | 0 |  | 0 | 0
11.8 | [5 empty] | 0 | 0 |  | 0 | 0 |  | 0 | 0
11.9 | [5 empty] | 0 | 0 |  | 0 | 0 |  | 0 | 0
11.10 | [5 empty] | 0 | 0 |  | 0 | 0 |  | 0 | 0
12 |  | DESCRIÇÃO DO ITEM |  |  |  |  | 0 |  |  | 0 |  |  | 0
12.1 | [5 empty] | 0 | 0 |  | 0 | 0 |  | 0 | 0
12.2 | [5 empty] | 0 | 0 |  | 0 | 0 |  | 0 | 0
12.3 | [5 empty] | 0 | 0 |  | 0 | 0 |  | 0 | 0
12.4 | [5 empty] | 0 | 0 |  | 0 | 0 |  | 0 | 0
12.5 | [5 empty] | 0 | 0 |  | 0 | 0 |  | 0 | 0
12.6 | [5 empty] | 0 | 0 |  | 0 | 0 |  | 0 | 0
12.7 | [5 empty] | 0 | 0 |  | 0 | 0 |  | 0 | 0
12.8 | [5 empty] | 0 | 0 |  | 0 | 0 |  | 0 | 0
12.9 | [5 empty] | 0 | 0 |  | 0 | 0 |  | 0 | 0
12.10 | [5 empty] | 0 | 0 |  | 0 | 0 |  | 0 | 0
13 |  | DESCRIÇÃO DO ITEM |  |  |  |  | 0 |  |  | 0 |  |  | 0
13.1 | [5 empty] | 0 | 0 |  | 0 | 0 |  | 0 | 0
13.2 | [5 empty] | 0 | 0 |  | 0 | 0 |  | 0 | 0
13.3 | [5 empty] | 0 | 0 |  | 0 | 0 |  | 0 | 0
13.4 | [5 empty] | 0 | 0 |  | 0 | 0 |  | 0 | 0
13.5 | [5 empty] | 0 | 0 |  | 0 | 0 |  | 0 | 0
13.6 | [5 empty] | 0 | 0 |  | 0 | 0 |  | 0 | 0
13.7 | [5 empty] | 0 | 0 |  | 0 | 0 |  | 0 | 0
13.8 | [5 empty] | 0 | 0 |  | 0 | 0 |  | 0 | 0
13.9 | [5 empty] | 0 | 0 |  | 0 | 0 |  | 0 | 0
13.10 | [5 empty] | 0 | 0 |  | 0 | 0 |  | 0 | 0
14 |  | DESCRIÇÃO DO ITEM |  |  |  |  | 0 |  |  | 0 |  |  | 0
14.1 | [5 empty] | 0 | 0 |  | 0 | 0 |  | 0 | 0
14.2 | [5 empty] | 0 | 0 |  | 0 | 0 |  | 0 | 0
14.3 | [5 empty] | 0 | 0 |  | 0 | 0 |  | 0 | 0
14.4 | [5 empty] | 0 | 0 |  | 0 | 0 |  | 0 | 0
14.5 | [5 empty] | 0 | 0 |  | 0 | 0 |  | 0 | 0
14.6 | [5 empty] | 0 | 0 |  | 0 | 0 |  | 0 | 0
14.7 | [5 empty] | 0 | 0 |  | 0 | 0 |  | 0 | 0
14.8 | [5 empty] | 0 | 0 |  | 0 | 0 |  | 0 | 0
14.9 | [5 empty] | 0 | 0 |  | 0 | 0 |  | 0 | 0
14.10 | [5 empty] | 0 | 0 |  | 0 | 0 |  | 0 | 0
15 |  | DESCRIÇÃO DO ITEM |  |  |  |  | 0 |  |  | 0 |  |  | 0
15.1 | [5 empty] | 0 | 0 |  | 0 | 0 |  | 0 | 0
15.2 | [5 empty] | 0 | 0 |  | 0 | 0 |  | 0 | 0
15.3 | [5 empty] | 0 | 0 |  | 0 | 0 |  | 0 | 0
15.4 | [5 empty] | 0 | 0 |  | 0 | 0 |  | 0 | 0
15.5 | [5 empty] | 0 | 0 |  | 0 | 0 |  | 0 | 0
15.6 | [5 empty] | 0 | 0 |  | 0 | 0 |  | 0 | 0
15.7 | [5 empty] | 0 | 0 |  | 0 | 0 |  | 0 | 0
15.8 | [5 empty] | 0 | 0 |  | 0 | 0 |  | 0 | 0
15.9 | [5 empty] | 0 | 0 |  | 0 | 0 |  | 0 | 0
15.10 | [5 empty] | 0 | 0 |  | 0 | 0 |  | 0 | 0
16 |  | DESCRIÇÃO DO ITEM |  |  |  |  | 0 |  |  | 0 |  |  | 0
16.1 | [5 empty] | 0 | 0
16.2 | [5 empty] | 0 | 0
16.3 | [5 empty] | 0 | 0
16.4 | [5 empty] | 0 | 0
16.5 | [5 empty] | 0 | 0
16.6 | [5 empty] | 0 | 0
16.7 | [5 empty] | 0 | 0
16.8 | [5 empty] | 0 | 0
16.9 | [5 empty] | 0 | 0
16.10 | [5 empty] | 0 | 0
VALOR TOTAL COM BDI | [6 empty] | 1807.4 | 16.43% |  | 296.93 | 0% |  | 0
PERCENTUAL DE EXECUÇÃO DOS CUSTOS DIRETO DA OBRA (NÃO INCLUSOS O ITEM 1 - DESPESAS INDIRETAS) | [5 empty] | 10% |  | RESUMO MEDIÇÃO PERÍODO
Observações: | [7 empty] | VALOR TOTAL DA OBRA |  |  | 1807.4 |  | 100%
[8 empty] | VALOR ACUMULADO |  |  | 0 |  | 0%
[8 empty] | VALOR MEDIÇÃO PERÍODO |  |  | 296.93 |  | 16.43%
Assinatura/carimbo dos Responsáveis: | [7 empty] | Assinatura Fiscalização

## CABEÇALHO
PROCESSO: | 23231.000125.2019-30
OBJETO: | Execução dos Serviços de Conclusão do Muro e Gradil do Terreno, Construção de Guarita, Base para Container EAD e Fechamento Lateral da Area de Convivência do Campus Avançado do Bonfim.
LOCAL: | Av. Tuxaua Farias, S/N - B. 13 de Maio - BONFIM/RR
REFERÊNCIA: | SINAPI DESONERADO, RORAIMA DATA BASE:06/2019
ENCARGOS: | 85,63% (hora) / 47,44% (mês) | BDI Geral: | 29.07% | BDI Diferenc.: | 0%

## Plan1
| Total | sem bdi
Remanescente do muro | 276846.36 | 172497.85
Guarita/base para container e fechamento lateral | 94645.87 | 72885.29
| 371492.23 | 245383.14

## Plan2
STATUS
4.1 | LOCAÇÃO
4.2 | MOVIMENTO DE TERRA
4.3 | ELEMENTOS ESTRUTURAIS
4.4 | SISTEMA DE VEDAÇÃO E REVESTIMENTOS
4.5 | PAVIMENTAÇÃO
4.6 | ESQUADRIAS
4.7 | LOUÇAS, ACESSÓRIOS, METAIS E BANCADAS
4.8 | INSTALAÇÕES HIDRÁULICAS
4.9 | INSTALAÇÕES SANITÁRIAS
4.10 | INSTALAÇÕES PLUVIAIS
4.11 | INSTALAÇÕES DE COMBATE A INCÊNDIO
4.12 | INSTALAÇÕES ELÉTRICAS
4.13 | COBERTURA
4.14 | SERVIÇOS FINAIS

## Plan4
GUARITA
ITEM | SERVIÇOS | SITUAÇÃO
1 | LOCAÇÃO
2 | MOVIMENTO DE TERRA
3 | ELEMENTOS ESTRUTURAIS
4 | SISTEMA DE VEDAÇÃO E REVESTIMENTOS
5 | PAVIMENTAÇÃO
6 | ESQUADRIAS
7 | LOUÇAS, ACESSÓRIOS, METAIS E BANCADAS
8 | INSTALAÇÕES SANITÁRIAS
9 | INSTALAÇÕES PLUVIAIS
10 | INSTALAÇÕES DE COMBATE A INCÊNDIO
11 | INSTALAÇÕES ELÉTRICAS
12 | REDE LÓGICA
13 | COBERTURA
14 | SERVIÇOS FINAIS
15 | TRANSPORTE DE MATERIAIS